## 机械总库
存在疑问说明说明 | 07台班编码及48个791号文件补充 | 分类 | 07编码 | 编 码 | 机械名称 | 规格 | 单位 | 原含税单价 | 现含税单价 | 除税单价 | 原含税折旧费 | 现含税折旧费 | 除税折旧费 | 原含税大修理费 | 现含税大修理费 | 除税大修理费 | 经常修理费（不变） | 安拆外运费（不变） | 除税安拆费 | 人工费 | 原含税燃料动力费 | 现含税燃料动力费 | 除税燃料动力费 | 其它费用（不变） | 综合人工 | 汽油 | 柴油 | 电力 | 煤 | 木柴 | 水
[11 empty] | 元 | 元 | 元 | 元 | 元 | 元 | 元 | 元 | 元 | 元 | 元 | 元 | 元 | 元 | 工日 | kg | kg | kW·h | t | kg | m3
| 01012 | 07台班 | 01012 | 99010103 | 自行式铲运机 | 斗容量7m3 | 台班 | 1108.63 | 1102.11 | 1001.76 | 188.22 | 186.61 | 160.87 | 59.62 | 59.11 | 50.96 | 159.77 |  |  | 205 | 496.02 | 491.62 | 425.16 |  | 2.5 |  | 54.93
| 01013 | 07台班 | 01013 | 99010104 | 自行式铲运机 | 斗容量10m3 | 台班 | 1213.12 | 1205.71 | 1091.89 | 193.11 | 191.46 | 165.05 | 61.16 | 60.63 | 52.27 | 163.92 |  |  | 205 | 589.93 | 584.7 | 505.65 |  | 2.5 |  | 65.33
| 01014 | 07台班 | 01014 | 99010105 | 自行式铲运机 | 斗容量12m3 | 台班 | 1384.28 | 1375.84 | 1245.88 | 254.71 | 252.53 | 217.7 | 80.68 | 79.99 | 68.96 | 216.21 |  |  | 205 | 627.68 | 622.11 | 538.01 |  | 2.5 |  | 69.51
| 01015 | 07台班 | 01015 | 99010106 | 自行式铲运机 | 斗容量16m3 | 台班 | 2024.52 | 2010.85 | 1801.07 | 308.97 | 306.33 | 264.08 | 97.86 | 97.02 | 83.64 | 262.27 |  |  | 205 | 1150.42 | 1140.23 | 986.08 |  | 2.5 |  | 127.4
| 13008 | 07台班 | 13008 | 99010111 | 自行式铲运机(单引擎) | 斗容量3m3 | 台班 | 822.05 | 817.79 | 752.11 | 123.58 | 122.52 | 105.62 | 48.65 | 48.23 | 41.58 | 130.4 |  |  | 205 | 314.42 | 311.64 | 269.51 |  | 2.5 |  | 34.82
| 13009 | 07台班 | 13009 | 99010112 | 自行式铲运机(单引擎) | 斗容量4m3 | 台班 | 873.19 | 868.55 | 796.75 | 165.91 | 164.49 | 141.8 | 51.05 | 50.61 | 43.63 | 136.81 |  |  | 205 | 314.42 | 311.64 | 269.51 |  | 2.5 |  | 34.82
| 13010 | 07台班 | 13010 | 99010113 | 自行式铲运机(单引擎) | 斗容量6m3 | 台班 | 985.01 | 979.45 | 893.62 | 183.03 | 181.47 | 156.44 | 53.84 | 53.38 | 46.02 | 144.28 |  |  | 205 | 398.86 | 395.32 | 341.88 |  | 2.5 |  | 44.17
| 13011 | 07台班 | 13011 | 99010121 | 自行式铲运机(双引擎) | 斗容量12m3 | 台班 | 2217.34 | 2203.23 | 1986.28 | 308.97 | 306.33 | 264.08 | 150.26 | 148.98 | 128.43 | 402.69 |  |  | 205 | 1150.42 | 1140.23 | 986.08 |  | 2.5 |  | 127.4
| 13012 | 07台班 | 13012 | 99010122 | 自行式铲运机(双引擎) | 斗容量23m3 | 台班 | 3110.83 | 3090.54 | 2775.69 | 856.52 | 849.2 | 732.07 | 215.75 | 213.9 | 184.4 | 578.21 |  |  | 205 | 1255.35 | 1244.23 | 1076.01 |  | 2.5 |  | 139.02
| 01016 | 07台班 | 01016 | 99010131 | 拖式铲运机 | 斗容量3m3 | 台班 | 600.09 | 596.98 | 549.73 | 22.04 | 21.85 | 18.84 | 13.12 | 13 | 11.21 | 43.16 |  |  | 205 | 316.77 | 313.97 | 271.52 |  | 2.5 |  | 35.08
| 01017 | 07台班 | 01017 | 99010132 | 拖式铲运机 | 斗容量7m3 | 台班 | 1005.42 | 999.66 | 911.76 | 75.78 | 75.13 | 64.77 | 44.64 | 44.25 | 38.15 | 146.87 |  |  | 205 | 533.13 | 528.41 | 456.97 |  | 2.5 |  | 59.04
| 01018 | 07台班 | 01018 | 99010133 | 拖式铲运机 | 斗容量10m3 | 台班 | 1138.01 | 1131.29 | 1028.74 | 88 | 87.24 | 75.21 | 51.84 | 51.4 | 44.31 | 170.55 |  |  | 205 | 622.62 | 617.1 | 533.67 |  | 2.5 |  | 68.95
| 01019 | 07台班 | 01019 | 99010134 | 拖式铲运机 | 斗容量12m3 | 台班 | 1247.34 | 1239.93 | 1126.79 | 103.91 | 103.02 | 88.81 | 61.22 | 60.69 | 52.32 | 201.4 |  |  | 205 | 675.81 | 669.82 | 579.26 |  | 2.5 |  | 74.84
| 01041 | 07台班 | 01041 | 99010303 | 履带式单斗挖掘机(液压) | 斗容量0.6m3 | 台班 | 719.55 | 715.73 | 656.91 | 97.08 | 96.25 | 82.97 | 34.98 | 34.68 | 29.9 | 78.36 |  |  | 205 | 304.13 | 301.44 | 260.68 |  | 2.5 |  | 33.68
| 01042 | 07台班 | 01042 | 99010304 | 履带式单斗挖掘机(液压) | 斗容量0.8m3 | 台班 | 1062.19 | 1056 | 960.35 | 184.47 | 182.9 | 157.67 | 70.46 | 69.86 | 60.22 | 148.68 |  |  | 205 | 453.58 | 449.56 | 388.78 |  | 2.5 |  | 50.23
| 01043 | 07台班 | 01043 | 99010305 | 履带式单斗挖掘机(液压) | 斗容量1m3 | 台班 | 1438.61 | 1429.16 | 1284.24 | 188.72 | 187.11 | 161.3 | 74.66 | 74.02 | 63.81 | 157.53 |  |  | 205 | 812.7 | 805.5 | 696.6 |  | 2.5 |  | 90
| 01044 | 07台班 | 01044 | 99010306 | 履带式单斗挖掘机(液压) | 斗容量1.25m3 | 台班 | 1512.95 | 1502.93 | 1349.22 | 204.44 | 202.7 | 174.74 | 78.99 | 78.31 | 67.51 | 166.67 |  |  | 205 | 857.85 | 850.25 | 735.3 |  | 2.5 |  | 95
| 01045 | 07台班 | 01045 | 99010307 | 履带式单斗挖掘机(液压) | 斗容量1.6m3 | 台班 | 1598.42 | 1587.7 | 1423.1 | 225.43 | 223.51 | 192.68 | 81.23 | 80.54 | 69.43 | 171.39 |  |  | 205 | 915.37 | 907.26 | 784.6 |  | 2.5 |  | 101.37
| 13018 | 07台班 | 13018 | 99010308 | 履带式单斗挖掘机(液压) | 斗容量1.8m3 | 台班 | 1641.89 | 1630.68 | 1458.74 | 232.2 | 230.21 | 198.46 | 75.87 | 75.23 | 64.85 | 160.08 |  |  | 205 | 968.74 | 960.16 | 830.35 |  | 2.5 |  | 107.28
| 01046 | 07台班 | 01046 | 99010309 | 履带式单斗挖掘机(液压) | 斗容量2m3 | 台班 | 1716.26 | 1704.62 | 1526.08 | 244.25 | 242.16 | 208.76 | 88.01 | 87.26 | 75.22 | 185.7 |  |  | 205 | 993.3 | 984.5 | 851.4 |  | 2.5 |  | 110
| 01047 | 07台班 | 01047 | 99010310 | 履带式单斗挖掘机(液压) | 斗容量2.5m3 | 台班 | 1817.75 | 1805.36 | 1615.42 | 266.56 | 264.28 | 227.83 | 96.05 | 95.22 | 82.09 | 202.66 |  |  | 205 | 1047.48 | 1038.2 | 897.84 |  | 2.5 |  | 116
| 01048 | 07台班 | 01048 | 99010321 | 履带式单斗挖掘机(机械) | 斗容量1m3 | 台班 | 1039.54 | 1033.69 | 943.51 | 165.87 | 164.45 | 141.77 | 59.77 | 59.26 | 51.09 | 166.16 |  |  | 205 | 442.74 | 438.82 | 379.49 |  | 2.5 |  | 49.03
| 01049 | 07台班 | 01049 | 99010322 | 履带式单斗挖掘机(机械) | 斗容量1.5m3 | 台班 | 1282.14 | 1274.26 | 1153.16 | 178.09 | 176.56 | 152.21 | 64.17 | 63.63 | 54.85 | 178.4 |  |  | 205 | 656.48 | 650.67 | 562.7 |  | 2.5 |  | 72.7
| 01050 | 07台班 | 01050 | 99010331 | 轮胎式单斗液压挖掘机 | 斗容量0.2m3 | 台班 | 494.2 | 491.25 | 446.17 | 40.87 | 40.52 | 34.93 | 21.27 | 21.09 | 18.18 | 56.58 |  |  | 102.5 | 272.98 | 270.56 | 233.98 |  | 1.25 |  | 30.23
| 01051 | 07台班 | 01051 | 99010332 | 轮胎式单斗液压挖掘机 | 斗容量0.4m3 | 台班 | 512.27 | 509.23 | 462.83 | 47.41 | 47 | 40.52 | 24.42 | 24.21 | 20.87 | 64.96 |  |  | 102.5 | 272.98 | 270.56 | 233.98 |  | 1.25 |  | 30.23
| 01052 | 07台班 | 01052 | 99010333 | 轮胎式单斗液压挖掘机 | 斗容量0.6m3 | 台班 | 534.21 | 531.08 | 483.1 | 55.01 | 54.54 | 47.02 | 28.34 | 28.1 | 24.22 | 75.38 |  |  | 102.5 | 272.98 | 270.56 | 233.98 |  | 1.25 |  | 30.23
| 13122 | 07台班 | 13122 | 99010341 | 拉铲挖掘机 | 斗容量0.5m3 | 台班 | 683.48 | 679.98 | 625.7 | 155.76 | 154.43 | 133.13 | 19.96 | 19.79 | 17.06 | 77.01 |  |  | 205 | 225.75 | 223.75 | 193.5 |  | 2.5 |  | 25
| 13123 | 07台班 | 13123 | 99010342 | 拉铲挖掘机 | 斗容量1.0m3 | 台班 | 851.46 | 846.7 | 772.97 | 225.3 | 223.37 | 192.56 | 26.27 | 26.04 | 22.45 | 101.41 |  |  | 205 | 293.48 | 290.88 | 251.55 |  | 2.5 |  | 32.5
| 13148 | 07台班 | 13148 | 99010351 | 抓斗式挖掘机 | WY50 | 台班 | 580.03 | 577.2 | 533.32 | 110.8 | 109.85 | 94.7 | 27.41 | 27.18 | 23.43 | 50.44 |  |  | 205 | 186.38 | 184.73 | 159.75 |  | 2.5 |  | 20.64
| 13117 | 07台班 | 13117 | 99010352 | 抓斗式挖掘机 | WY100 | 台班 | 780.49 | 776.3 | 711.49 | 163.82 | 162.42 | 140.02 | 24.78 | 24.57 | 21.18 | 95.67 |  |  | 205 | 291.22 | 288.64 | 249.62 |  | 2.5 |  | 32.25
| 791补 | 07台班 | 791补 | 99010357 | 抓铲挖掘机 | 斗容量1.0m3 | 台班 | 780.49 | 776.3 | 711.49 | 163.82 | 162.42 | 140.02 | 24.78 | 24.57 | 21.18 | 95.67 |  |  | 205 | 291.22 | 288.64 | 249.62 |  | 2.5 |  | 32.25
| 12025 | 07台班 | 12025 | 99010901 | 立爪扒渣机 |  | 台班 | 877.23 | 872.5 | 805.05 | 226.8 | 224.87 | 193.85 | 77.04 | 76.39 | 65.85 | 176.42 |  |  | 205 | 191.97 | 189.82 | 163.93 |  | 2.5 |  |  | 215.7
| 02001 | 07台班 | 02001 | 99030103 | 履带式柴油打桩机 | 冲击质量2.5t | 台班 | 1016.84 | 1010.2 | 907.17 | 335.01 | 332.14 | 286.33 | 25.82 | 25.6 | 22.07 | 50.35 |  |  | 205 | 400.66 | 397.11 | 343.42 |  | 2.5 |  | 44.37
| 02002 | 07台班 | 02002 | 99030104 | 履带式柴油打桩机 | 冲击质量3.5t | 台班 | 1440.42 | 1430.48 | 1274.99 | 667 | 661.3 | 570.09 | 45.94 | 45.54 | 39.26 | 89.58 |  |  | 205 | 432.9 | 429.06 | 371.06 |  | 2.5 |  | 47.94
| 02003 | 07台班 | 02003 | 99030105 | 履带式柴油打桩机 | 冲击质量5t | 台班 | 2079.43 | 2064.86 | 1835.75 | 1101.22 | 1091.8 | 941.21 | 97.02 | 96.19 | 82.92 | 189.2 |  |  | 205 | 486.99 | 482.67 | 417.42 |  | 2.5 |  | 53.93
| 02004 | 07台班 | 02004 | 99030106 | 履带式柴油打桩机 | 冲击质量7t | 台班 | 2545.82 | 2527.44 | 2237.33 | 1502.42 | 1489.58 | 1284.12 | 111.14 | 110.19 | 94.99 | 208.94 |  |  | 205 | 518.32 | 513.73 | 444.28 |  | 2.5 |  | 57.4
| 02005 | 07台班 | 02005 | 99030107 | 履带式柴油打桩机 | 冲击质量8t | 台班 | 2718.52 | 2698.74 | 2386.19 | 1646.61 | 1632.54 | 1407.36 | 115.58 | 114.6 | 98.79 | 217.3 |  |  | 205 | 534.03 | 529.3 | 457.74 |  | 2.5 |  | 59.14
| 02006 | 07台班 | 02006 | 99030121 | 轨道式柴油打桩机 | 冲击质量0.8t | 台班 | 412.73 | 411 | 385.42 | 67.27 | 66.7 | 57.5 | 8.22 | 8.15 | 7.03 | 18.57 |  |  | 205 | 113.67 | 112.58 | 97.32 |  | 2.5 |  | 9 | 36.4
| 02007 | 07台班 | 02007 | 99030122 | 轨道式柴油打桩机 | 冲击质量1.2t | 台班 | 705.81 | 701.71 | 640.97 | 106.79 | 105.87 | 91.27 | 22.36 | 22.17 | 19.11 | 50.54 |  |  | 205 | 321.12 | 318.13 | 275.05 |  | 2.5 |  | 28.8 | 68.6
| 02008 | 07台班 | 02008 | 99030123 | 轨道式柴油打桩机 | 冲击质量1.8t | 台班 | 818.72 | 813.69 | 739.41 | 133.65 | 132.51 | 114.23 | 27.99 | 27.75 | 23.92 | 63.26 |  |  | 205 | 388.82 | 385.17 | 333 |  | 2.5 |  | 33.4 | 98
| 02009 | 07台班 | 02009 | 99030124 | 轨道式柴油打桩机 | 冲击质量2.5t | 台班 | 1143.91 | 1136.46 | 1025.2 | 243.91 | 241.83 | 208.47 | 51.08 | 50.65 | 43.66 | 115.44 |  |  | 205 | 528.48 | 523.54 | 452.63 |  | 2.5 |  | 46.5 | 122
| 02010 | 07台班 | 02010 | 99030125 | 轨道式柴油打桩机 | 冲击质量3.5t | 台班 | 1466.02 | 1456.11 | 1308.25 | 353.61 | 350.59 | 302.23 | 74.05 | 73.42 | 63.29 | 167.36 |  |  | 205 | 666 | 659.74 | 570.37 |  | 2.5 |  | 56.9 | 171
| 02011 | 07台班 | 02011 | 99030126 | 轨道式柴油打桩机 | 冲击质量4t | 台班 | 1577.31 | 1566.49 | 1405.43 | 382.13 | 378.87 | 326.61 | 80.03 | 79.34 | 68.4 | 180.86 |  |  | 205 | 729.29 | 722.42 | 624.56 |  | 2.5 |  | 61.7 | 193.42
| 13021 | 07台班 | 13021 | 99030131 | 导杆式柴油打桩机 | 锤重1.5t | 台班 | 502.11 | 499.64 | 463.32 | 26.04 | 25.82 | 22.26 | 4.03 | 3.99 | 3.44 | 26.96 |  |  | 205 | 240.08 | 237.87 | 205.66 |  | 2.5 |  | 22.3 | 43.5
| 13130 | 07台班 | 13130 | 99030141 | 简易打桩机 |  | 台班 | 233.71 | 232.51 | 216.96 | 19.48 | 19.31 | 16.65 | 4.96 | 4.92 | 4.24 | 13.25 | 5.41 | 5.08 | 102.5 | 88.11 | 87.12 | 75.24 |  | 1.25 |  |  | 99
| 02016 | 07台班 | 02016 | 99030305 | 静力压桩机 | 压力900kN | 台班 | 1140.2 | 1135.41 | 1062.53 | 343.12 | 340.18 | 293.26 | 109.29 | 108.36 | 93.41 | 401.08 |  |  | 205 | 81.71 | 80.79 | 69.78 |  | 2.5 |  |  | 91.81
| 02017 | 07台班 | 02017 | 99030306 | 静力压桩机 | 压力1200kN | 台班 | 1508.23 | 1501.59 | 1400.28 | 479.83 | 475.73 | 410.11 | 152.83 | 151.52 | 130.62 | 560.88 |  |  | 205 | 109.69 | 108.46 | 93.67 |  | 2.5 |  |  | 123.25
| 02018 | 07台班 | 02018 | 99030307 | 静力压桩机 | 压力1600kN | 台班 | 1867.55 | 1859.6 | 1737.65 | 587.56 | 582.54 | 502.19 | 187.14 | 185.54 | 159.95 | 769.16 |  |  | 205 | 118.69 | 117.36 | 101.35 |  | 2.5 |  |  | 133.36
| 02019 | 07台班 | 02019 | 99030308 | 静力压桩机 | 压力2000kN | 台班 | 3114.72 | 3099.03 | 2853.46 | 840.15 | 832.97 | 718.08 | 267.59 | 265.3 | 228.71 | 1099.81 |  |  | 205 | 702.17 | 695.95 | 601.86 |  | 2.5 |  | 77.76
| 02020 | 07台班 | 02020 | 99030309 | 静力压桩机 | 压力3000kN | 台班 | 3775.88 | 3757.05 | 3461.69 | 1066.03 | 1056.92 | 911.14 | 339.54 | 336.64 | 290.21 | 1395.5 |  |  | 205 | 769.81 | 762.99 | 659.84 |  | 2.5 |  | 85.25
| 02021 | 07台班 | 02021 | 99030310 | 静力压桩机 | 压力4000kN | 台班 | 4428.29 | 4406.2 | 4059.57 | 1276.52 | 1265.61 | 1091.04 | 406.58 | 403.1 | 347.5 | 1671.05 |  |  | 205 | 869.14 | 861.44 | 744.98 |  | 2.5 |  | 96.25
| 02012 | 07台班 | 02012 | 99030503 | 振动沉拔桩机 | 激振力300kN | 台班 | 729.45 | 725.05 | 661.12 | 188.61 | 187 | 161.21 | 9.5 | 9.42 | 8.12 | 52.13 |  |  | 205 | 274.21 | 271.5 | 234.66 |  | 2.5 |  | 17.43 | 131.25
| 02013 | 07台班 | 02013 | 99030504 | 振动沉拔桩机 | 激振力400kN | 台班 | 863.61 | 858.04 | 777.97 | 188.61 | 187 | 161.21 | 12.06 | 11.96 | 10.31 | 66.22 |  |  | 205 | 391.72 | 387.86 | 335.23 |  | 2.5 |  | 24.9 | 187.5
| 02014 | 07台班 | 02014 | 99030505 | 振动沉拔桩机 | 激振力500kN | 台班 | 987.78 | 981.16 | 886.75 | 194 | 192.34 | 165.81 | 15.27 | 15.14 | 13.05 | 83.81 |  |  | 205 | 489.7 | 484.87 | 419.08 |  | 2.5 |  | 31.13 | 234.38
| 02015 | 07台班 | 02015 | 99030506 | 振动沉拔桩机 | 激振力600kN | 台班 | 1141.91 | 1133.98 | 1020.87 | 231.72 | 229.74 | 198.05 | 18.12 | 17.97 | 15.49 | 99.49 |  |  | 205 | 587.58 | 581.78 | 502.84 |  | 2.5 |  | 37.35 | 281.25
| 02025 | 07台班 | 02025 | 99030705 | 潜水钻孔机 | 孔径800mm | 台班 | 468.27 | 465.92 | 435.61 | 46.85 | 46.45 | 40.04 | 14.65 | 14.52 | 12.52 | 39.4 |  |  | 205 | 162.37 | 160.55 | 138.65 |  | 2.5 |  |  | 182.44
| 02026 | 07台班 | 02026 | 99030706 | 潜水钻孔机 | 孔径1250mm | 台班 | 503.36 | 500.83 | 467.59 | 63.15 | 62.61 | 53.97 | 19.74 | 19.57 | 16.87 | 53.1 |  |  | 205 | 162.37 | 160.55 | 138.65 |  | 2.5 |  |  | 182.44
| 02027 | 07台班 | 02027 | 99030707 | 潜水钻孔机 | 孔径1500mm | 台班 | 600.37 | 597.13 | 554.15 | 93.11 | 92.31 | 79.58 | 29.11 | 28.86 | 24.88 | 78.3 |  |  | 205 | 194.85 | 192.66 | 166.39 |  | 2.5 |  |  | 218.93
| 02028 | 07台班 | 02028 | 99030711 | 转盘钻孔机 | 孔径500mm | 台班 | 437.3 | 435.19 | 406.34 | 92.99 | 92.2 | 79.48 | 9.55 | 9.47 | 8.16 | 19.86 |  |  | 205 | 109.9 | 108.66 | 93.84 |  | 2.5 |  |  | 123.48
| 02029 | 07台班 | 02029 | 99030712 | 转盘钻孔机 | 孔径800mm | 台班 | 514.47 | 511.73 | 473.68 | 139.28 | 138.09 | 119.04 | 14.15 | 14.02 | 12.09 | 29.44 |  |  | 205 | 126.6 | 125.18 | 108.11 |  | 2.5 |  |  | 142.25
| 02034 | 07台班 | 02034 | 99030715 | 短螺旋钻孔机 | 孔径1200mm | 台班 | 1308.94 | 1300.68 | 1176.54 | 384.25 | 380.97 | 328.42 | 98.04 | 97.2 | 83.79 | 188.25 |  |  | 205 | 433.4 | 429.26 | 371.08 |  | 2.5 |  | 34 | 142
| 02031 | 07台班 | 02031 | 99030718 | 长螺旋钻机 | 孔径400mm | 台班 | 454.1 | 451.86 | 420.98 | 113.9 | 112.93 | 97.35 | 3.48 | 3.45 | 2.97 | 21.82 |  |  | 205 | 109.9 | 108.66 | 93.84 |  | 2.5 |  |  | 123.48
| 02032 | 07台班 | 02032 | 99030719 | 长螺旋钻机 | 孔径600mm | 台班 | 529.86 | 526.88 | 486.27 | 133.81 | 132.67 | 114.37 | 4.09 | 4.06 | 3.5 | 25.63 |  |  | 205 | 161.33 | 159.52 | 137.77 |  | 2.5 |  |  | 181.27
| 02033 | 07台班 | 02033 | 99030720 | 长螺旋钻机 | 孔径800mm | 台班 | 670.96 | 666.75 | 608.89 | 208.2 | 206.42 | 177.95 | 6.36 | 6.31 | 5.44 | 39.89 |  |  | 205 | 211.51 | 209.13 | 180.61 |  | 2.5 |  |  | 237.65
| 02022 | 07台班 | 02022 | 99030725 | 汽车式钻机 | 孔径400mm | 台班 | 948.61 | 942.61 | 850.14 | 87.82 | 87.07 | 75.06 | 21.02 | 20.85 | 17.97 | 57.81 |  |  | 205 | 576.96 | 571.88 | 494.3 |  | 2.5 | 47.4 |  | 81.6
| 02023 | 07台班 | 02023 | 99030726 | 汽车式钻机 | 孔径1000mm | 台班 | 878.13 | 872.83 | 793.74 | 131.82 | 130.7 | 112.67 | 31.55 | 31.29 | 26.97 | 86.77 |  |  | 205 | 422.99 | 419.07 | 362.33 |  | 2.5 |  | 38.8 | 81.6
| 02024 | 07台班 | 02024 | 99030727 | 汽车式钻机 | 孔径2000mm | 台班 | 1294.01 | 1285.27 | 1154.04 | 173.96 | 172.47 | 148.68 | 41.64 | 41.28 | 35.59 | 114.51 |  |  | 205 | 758.9 | 752.01 | 650.26 |  | 2.5 |  | 76 | 81.6
| 791补 | 07台班 | 791补 | 99030731 | 履带式旋挖钻机 | 孔径1000mm以外 | 台班 | 3867.11 | 3837.07 | 3365.23 | 2226.63 | 2207.6 | 1903.1 | 89.77 | 89.01 | 76.73 | 188.52 |  |  | 205 | 1157.19 | 1146.94 | 991.88 |  | 2.5 |  | 128.15
| 791补 | 07台班 | 791补 | 99030732 | 履带式旋挖钻机 | 孔径1000mm以内 | 台班 | 3616.63 | 3588.56 | 3148.4 | 2003.97 | 1986.84 | 1712.79 | 80.8 | 80.11 | 69.06 | 169.67 |  |  | 205 | 1157.19 | 1146.94 | 991.88 |  | 2.5 |  | 128.15
| 12067 | 07台班 | 12067 | 99030737 | 履带式钻孔机 | 孔径400-700mm | 台班 | 772.89 | 768.4 | 699.14 | 157.87 | 156.52 | 134.93 | 15.84 | 15.71 | 13.54 | 54.65 |  |  | 205 | 339.53 | 336.52 | 291.02 |  | 2.5 |  | 37.6
| 02036 | 07台班 | 02036 | 99030741 | 锚杆钻孔机 | DHR80A | 台班 | 2055.17 | 2041.79 | 1831.68 | 853.8 | 846.5 | 729.74 | 169.4 | 167.96 | 144.79 | 303.23 |  |  | 205 | 523.74 | 519.1 | 448.92 |  | 2.5 |  | 58
| 02030 | 07台班 | 02030 | 99030743 | 工程钻机 | 孔径1500mm | 台班 | 564.3 | 561.03 | 516.4 | 144.37 | 143.13 | 123.39 | 14.67 | 14.55 | 12.54 | 30.52 |  |  | 205 | 169.74 | 167.83 | 144.95 |  | 2.5 |  |  | 190.72
| 791补 | 07台班 | 791补 | 99030745 | 钻机 | GP20 | 台班 | 1294.01 | 1285.27 | 1154.04 | 173.96 | 172.47 | 148.68 | 41.64 | 41.28 | 35.59 | 114.51 |  |  | 205 | 758.9 | 752.01 | 650.26 |  | 2.5 |  | 76 | 81.6
| 13124 | 07台班 | 13124 | 99030747 | 旋挖钻机(大锅钻) |  | 台班 | 437.04 | 434.95 | 406.53 | 88.56 | 87.8 | 75.69 | 10.9 | 10.81 | 9.32 | 22.68 |  |  | 205 | 109.9 | 108.66 | 93.84 |  | 2.5 |  |  | 123.48
| 13184 | 07台班 | 13184 | 99030749 | 喷粉钻机 |  | 台班 | 573.84 | 570.36 | 522.04 | 188.71 | 187.1 | 161.29 | 3.9 | 3.86 | 3.33 | 13.23 |  |  | 205 | 163 | 161.17 | 139.19 |  | 2.5 |  |  | 183.15
| 12066 | 07台班 | 12066 | 99030751 | 横穿孔机 | 功率40kW | 台班 | 870.12 | 865.16 | 787.17 | 359.73 | 356.65 | 307.46 | 41.54 | 41.18 | 35.5 | 91.38 |  |  | 205 | 172.47 | 170.95 | 147.83 |  | 2.5 |  | 19.1
| 13022 | 07台班 | 13022 | 99030753 | 钻运立三用机 | GH30-IC | 台班 | 1324.85 | 1315.48 | 1168.41 | 682.14 | 676.31 | 583.03 | 39.44 | 39.1 | 33.71 | 37.07 |  |  | 205 | 361.2 | 358 | 309.6 |  | 2.5 |  | 40
| 02035 | 07台班 | 02035 | 99030755 | 冲击成孔机 | CZ-30 | 台班 | 384.72 | 383.41 | 364 | 88.17 | 87.42 | 75.36 | 18.65 | 18.49 | 15.94 | 37.3 |  |  | 205 | 35.6 | 35.2 | 30.4 |  | 2.5 |  |  | 40
| 13115 | 07台班 | 13115 | 99030757 | 打洞立杆机 | 功率92kW | 台班 | 723.78 | 719.69 | 656.8 | 97.32 | 96.49 | 83.18 | 19.22 | 19.06 | 16.43 | 51.88 |  |  | 205 | 350.36 | 347.26 | 300.31 |  | 2.5 |  | 38.8
| 791补 | 07台班 | 791补 | 99030759 | 钻孔咬合桩机 | 直径1.0-1.2m | 台班 | 2268.06 | 2253.55 | 2033.54 | 797.56 | 790.75 | 681.68 | 156.61 | 155.27 | 133.85 | 442.05 |  |  | 205 | 666.84 | 660.48 | 570.96 |  | 2.5 |  | 52.76 | 213.95
| 13129 | 07台班 | 13129 | 99030901 | 单轴式深层搅拌机 |  | 台班 | 482.04 | 479.93 | 451.83 | 50.48 | 50.05 | 43.15 | 28.25 | 28.01 | 24.15 | 67.8 |  |  | 205 | 130.51 | 129.07 | 111.73 |  | 2.5 |  |  | 144 |  |  | 0.5
| 13128 | 07台班 | 13128 | 99030902 | 双轴式深层搅拌机 |  | 台班 | 837.4 | 831.86 | 761.12 | 75.92 | 75.27 | 64.89 | 44.61 | 44.23 | 38.13 | 107.6 |  |  | 205 | 404.27 | 399.76 | 345.5 |  | 2.5 |  |  | 451.6 |  |  | 0.5
| 791补 | 07台班 | 791补 | 99030903 | 三轴式深层搅拌机 |  | 台班 | 2608.49 | 2587.24 | 2290.41 | 1108.57 | 1099.1 | 947.5 | 114.29 | 113.31 | 97.68 | 219.43 |  |  | 205 | 961.2 | 950.4 | 820.8 |  | 2.5 |  |  | 1080
| 13197 | 07台班 | 13197 | 99031101 | 袋装砂井机 | 带门架 | 台班 | 236.68 | 235.6 | 220.63 | 31.5 | 31.23 | 26.92 | 12.38 | 12.27 | 10.58 | 17.95 | 10.67 | 10.01 | 102.5 | 61.68 | 60.98 | 52.67 |  | 1.25 |  |  | 69.3
| 13198 | 07台班 | 13198 | 99031102 | 袋装砂井机 | 不带门架 | 台班 | 214.72 | 213.74 | 200.41 | 23.63 | 23.43 | 20.2 | 9.42 | 9.34 | 8.05 | 9.43 | 8.06 | 7.56 | 102.5 | 61.68 | 60.98 | 52.67 |  | 1.25 |  |  | 69.3
| 791补 | 07台班 | 791补 | 99032103 | 振冲器 | Ф800 | 台班 | 468.24 | 465.88 | 435.58 | 46.85 | 46.45 | 40.04 | 14.65 | 14.52 | 12.52 | 39.4 |  |  | 205 | 162.34 | 160.51 | 138.62 |  | 2.5 |  |  | 182.4
| 791补 | 07台班 | 791补 | 99050103 | 混凝土搅拌机 | 出料容量350L | 台班 | 152.23 | 151.84 | 146.3 | 15.21 | 15.08 | 13 | 2.67 | 2.64 | 2.28 | 5.91 | 5.47 | 5.13 | 102.5 | 20.47 | 20.24 | 17.48 |  | 1.25 |  |  | 23
| 06001 | 07台班 | 06001 | 99050111 | 涡浆式混凝土搅拌机 | 出料容量250L | 台班 | 163.87 | 163.38 | 156.49 | 14.8 | 14.67 | 12.65 | 3.18 | 3.16 | 2.72 | 7.57 | 5.47 | 5.13 | 102.5 | 30.35 | 30.01 | 25.92 |  | 1.25 |  |  | 34.1
| 06002 | 07台班 | 06002 | 99050112 | 涡浆式混凝土搅拌机 | 出料容量350L | 台班 | 213.11 | 212.11 | 199.02 | 21.31 | 21.12 | 18.21 | 4.58 | 4.54 | 3.91 | 10.9 | 5.47 | 5.13 | 102.5 | 68.35 | 67.58 | 58.37 |  | 1.25 |  |  | 76.8
| 06003 | 07台班 | 06003 | 99050113 | 涡浆式混凝土搅拌机 | 出料容量500L | 台班 | 267.86 | 266.39 | 246.97 | 37.09 | 36.77 | 31.7 | 7.97 | 7.9 | 6.81 | 18.97 | 5.47 | 5.13 | 102.5 | 95.86 | 94.78 | 81.86 |  | 1.25 |  |  | 107.71
| 06004 | 07台班 | 06004 | 99050114 | 涡浆式混凝土搅拌机 | 出料容量1000L | 台班 | 410.24 | 407.69 | 372.69 | 75.17 | 74.53 | 64.25 | 16.15 | 16.01 | 13.8 | 38.44 | 20.49 | 19.22 | 102.5 | 157.49 | 155.72 | 134.48 |  | 1.25 |  |  | 176.95
| 06005 | 07台班 | 06005 | 99050121 | 双锥反转出料混凝土搅拌机 | 出料容量200L | 台班 | 141.24 | 140.93 | 136.63 | 7.03 | 6.97 | 6.01 | 1.51 | 1.5 | 1.29 | 3.99 | 5.47 | 5.13 | 102.5 | 20.74 | 20.5 | 17.71 |  | 1.25 |  |  | 23.3
| 06006 | 07台班 | 06006 | 99050122 | 双锥反转出料混凝土搅拌机 | 出料容量350L | 台班 | 166.61 | 166.07 | 158.65 | 11.17 | 11.08 | 9.55 | 2.4 | 2.38 | 2.05 | 6.34 | 5.47 | 5.13 | 102.5 | 38.73 | 38.3 | 33.08 |  | 1.25 |  |  | 43.52
| 06007 | 07台班 | 06007 | 99050123 | 双锥反转出料混凝土搅拌机 | 出料容量500L | 台班 | 192.76 | 191.98 | 181.24 | 22.81 | 22.62 | 19.5 | 4.9 | 4.86 | 4.19 | 8.09 | 5.47 | 5.13 | 102.5 | 48.99 | 48.44 | 41.83 |  | 1.25 |  |  | 55.04
| 06008 | 07台班 | 06008 | 99050124 | 双锥反转出料混凝土搅拌机 | 出料容量750L | 台班 | 237.07 | 235.98 | 220.56 | 26.96 | 26.73 | 23.04 | 5.79 | 5.74 | 4.95 | 9.56 | 20.49 | 19.22 | 102.5 | 71.77 | 70.96 | 61.29 |  | 1.25 |  |  | 80.64
| 791补 | 07台班 | 791补 | 99050127 | 强制式反转出料混凝土搅拌机 | 出料容量800L | 台班 | 263.99 | 262.68 | 244.18 | 32.35 | 32.07 | 27.65 | 6.95 | 6.89 | 5.94 | 11.47 | 24.59 | 23.07 | 102.5 | 86.13 | 85.16 | 73.55 |  | 1.25 |  |  | 96.77
| 06009 | 07台班 | 06009 | 99050131 | 单卧轴式混凝土搅拌机 | 出料容量150L | 台班 | 155.34 | 154.93 | 149.16 | 8.41 | 8.34 | 7.19 | 1.81 | 1.8 | 1.55 | 7.3 | 5.47 | 5.13 | 102.5 | 29.85 | 29.52 | 25.49 |  | 1.25 |  |  | 33.54
| 06010 | 07台班 | 06010 | 99050132 | 单卧轴式混凝土搅拌机 | 出料容量250L | 台班 | 180.72 | 180.1 | 171.65 | 14.8 | 14.67 | 12.65 | 3.18 | 3.16 | 2.72 | 12.85 | 5.47 | 5.13 | 102.5 | 41.92 | 41.45 | 35.8 |  | 1.25 |  |  | 47.1
| 06011 | 07台班 | 06011 | 99050133 | 单卧轴式混凝土搅拌机 | 出料容量350L | 台班 | 199.93 | 199.12 | 188.28 | 16.59 | 16.45 | 14.18 | 3.56 | 3.53 | 3.04 | 14.4 | 5.47 | 5.13 | 102.5 | 57.41 | 56.77 | 49.03 |  | 1.25 |  |  | 64.51
| 06012 | 07台班 | 06012 | 99050136 | 双卧轴式混凝土搅拌机 | 出料容量350L | 台班 | 240.31 | 239.09 | 223.51 | 19.18 | 19.01 | 16.39 | 4.12 | 4.08 | 3.52 | 19.54 | 5.47 | 5.13 | 102.5 | 89.5 | 88.49 | 76.43 |  | 1.25 |  |  | 100.56
| 13076 | 07台班 | 13076 | 99050137 | 双卧轴式混凝土搅拌机 | 出料容量400L | 台班 | 247.83 | 246.57 | 230.12 | 22.81 | 22.62 | 19.5 | 4.38 | 4.34 | 3.74 | 20.76 | 5.47 | 5.13 | 102.5 | 91.91 | 90.88 | 78.49 |  | 1.25 |  |  | 103.27
| 06013 | 07台班 | 06013 | 99050138 | 双卧轴式混凝土搅拌机 | 出料容量500L | 台班 | 270.92 | 269.5 | 250.97 | 27.99 | 27.75 | 23.92 | 6.02 | 5.97 | 5.15 | 28.51 | 5.47 | 5.13 | 102.5 | 100.43 | 99.3 | 85.76 |  | 1.25 |  |  | 112.84
| 13077 | 07台班 | 13077 | 99050139 | 双卧轴式混凝土搅拌机 | 出料容量800L | 台班 | 321.76 | 319.94 | 295.95 | 45.79 | 45.4 | 39.14 | 8.26 | 8.19 | 7.06 | 39.16 | 5.47 | 5.13 | 102.5 | 120.58 | 119.22 | 102.96 |  | 1.25 |  |  | 135.48
| 06014 | 07台班 | 06014 | 99050140 | 双卧轴式混凝土搅拌机 | 出料容量1000L | 台班 | 400.13 | 397.79 | 365.43 | 77.76 | 77.09 | 66.46 | 16.71 | 16.56 | 14.28 | 47.79 | 20.49 | 19.22 | 102.5 | 134.88 | 133.36 | 115.18 |  | 1.25 |  |  | 151.55
| 06015 | 07台班 | 06015 | 99050141 | 双卧轴式混凝土搅拌机 | 出料容量1500L | 台班 | 470.5 | 467.6 | 427.49 | 99.53 | 98.68 | 85.07 | 21.39 | 21.2 | 18.28 | 61.17 | 20.49 | 19.22 | 102.5 | 165.42 | 163.56 | 141.25 |  | 1.25 |  |  | 185.86
| 13071 | 07台班 | 13071 | 99050151 | 滚筒式混凝土搅拌机(电动) | 出料容量250L | 台班 | 145.22 | 144.91 | 140.34 | 10.14 | 10.06 | 8.67 | 2.43 | 2.41 | 2.08 | 6.07 | 5.47 | 5.13 | 102.5 | 18.61 | 18.4 | 15.89 |  | 1.25 |  |  | 20.91
| 13072 | 07台班 | 13072 | 99050152 | 滚筒式混凝土搅拌机(电动) | 出料容量400L | 台班 | 156.81 | 156.38 | 150.22 | 18.2 | 18.05 | 15.56 | 3.03 | 3 | 2.59 | 5.91 | 5.47 | 5.13 | 102.5 | 21.7 | 21.45 | 18.53 |  | 1.25 |  |  | 24.38
| 13073 | 07台班 | 13073 | 99050153 | 滚筒式混凝土搅拌机(电动) | 出料容量500L | 台班 | 167.5 | 166.99 | 159.5 | 22.95 | 22.76 | 19.62 | 3.54 | 3.51 | 3.03 | 6.91 | 5.47 | 5.13 | 102.5 | 26.13 | 25.84 | 22.31 |  | 1.25 |  |  | 29.36
| 13074 | 07台班 | 13074 | 99050157 | 滚筒式混凝土搅拌机(内燃) | 出料容量250L | 台班 | 185.89 | 185.26 | 175.46 | 5.02 | 4.98 | 4.29 | 3 | 2.97 | 2.56 | 7.5 | 5.47 | 5.13 | 102.5 | 62.4 | 61.84 | 53.48 |  | 1.25 |  | 6.91
| 13075 | 07台班 | 13075 | 99050158 | 滚筒式混凝土搅拌机(内燃) | 出料容量500L | 台班 | 257.67 | 256.36 | 236.02 | 23.56 | 23.36 | 20.14 | 0.46 | 0.45 | 0.39 | 0.89 | 5.47 | 5.13 | 102.5 | 124.79 | 123.69 | 106.97 |  | 1.25 |  | 13.82
| 13078 | 07台班 | 13078 | 99050165 | 泡沫混凝土搅拌机 | 出料容量500L | 台班 | 139.36 | 139.09 | 135.34 | 5.3 | 5.25 | 4.53 | 1.3 | 1.29 | 1.11 | 6.18 | 5.47 | 5.13 | 102.5 | 18.61 | 18.4 | 15.89 |  | 1.25 |  |  | 20.91
| 06047 | 07台班 | 06047 | 99050303 | 混凝土搅拌站 | 生产率15m3/h | 台班 | 1345.78 | 1342.35 | 1295.49 | 138.81 | 137.62 | 118.64 | 29.34 | 29.09 | 25.08 | 78.05 |  |  | 922.5 | 177.08 | 175.09 | 151.22 |  | 11.25 |  |  | 198.97
| 06048 | 07台班 | 06048 | 99050304 | 混凝土搅拌站 | 生产率25m3/h | 台班 | 1491.5 | 1486.89 | 1423.83 | 185.95 | 184.36 | 158.93 | 39.31 | 38.98 | 33.6 | 104.56 |  |  | 922.5 | 239.18 | 236.49 | 204.24 |  | 11.25 |  |  | 268.74
| 06049 | 07台班 | 06049 | 99050305 | 混凝土搅拌站 | 生产率45m3/h | 台班 | 1751.77 | 1745.08 | 1653.48 | 275 | 272.65 | 235.04 | 58.13 | 57.63 | 49.68 | 154.63 |  |  | 922.5 | 341.51 | 337.67 | 291.63 |  | 11.25 |  |  | 383.72
| 06050 | 07台班 | 06050 | 99050306 | 混凝土搅拌站 | 生产率50m3/h | 台班 | 1861.65 | 1854.09 | 1750.36 | 311.66 | 309 | 266.38 | 65.88 | 65.32 | 56.31 | 175.25 |  |  | 922.5 | 386.36 | 382.02 | 329.92 |  | 11.25 |  |  | 434.11
| 06051 | 07台班 | 06051 | 99050307 | 混凝土搅拌站 | 生产率60m3/h | 台班 | 2396.74 | 2385.44 | 2231.29 | 419.46 | 415.87 | 358.51 | 127.33 | 126.24 | 108.83 | 338.71 |  |  | 922.5 | 588.74 | 582.12 | 502.74 |  | 11.25 |  |  | 661.5
| 06016 | 07台班 | 06016 | 99050503 | 灰浆搅拌机 | 拌筒容量200L | 台班 | 122.64 | 122.52 | 120.64 | 2.88 | 2.85 | 2.46 | 0.83 | 0.82 | 0.71 | 3.3 | 5.47 | 5.13 | 102.5 | 7.66 | 7.58 | 6.54 |  | 1.25 |  |  | 8.61
| 791补 | 07台班 | 791补 | 99050504 | 灰浆搅拌机 | 拌筒容量250L | 台班 | 123.45 | 123.32 | 121.28 | 2.71 | 2.69 | 2.32 | 0.73 | 0.72 | 0.62 | 2.92 | 5.47 | 5.13 | 102.5 | 9.12 | 9.02 | 7.79 |  | 1.25 |  |  | 10.25
| 791补 | 07台班 | 791补 | 99050505 | 灰浆搅拌机 | 拌筒容量350L | 台班 | 125.06 | 124.9 | 122.54 | 2.36 | 2.34 | 2.02 | 0.54 | 0.53 | 0.46 | 2.15 | 5.47 | 5.13 | 102.5 | 12.04 | 11.91 | 10.28 |  | 1.25 |  |  | 13.53
| 06017 | 07台班 | 06017 | 99050506 | 灰浆搅拌机 | 拌筒容量400L | 台班 | 127.24 | 127.06 | 124.35 | 3.57 | 3.54 | 3.05 | 0.44 | 0.44 | 0.38 | 1.76 | 5.47 | 5.13 | 102.5 | 13.5 | 13.35 | 11.53 |  | 1.25 |  |  | 15.17
| 12034 | 07台班 | 12034 | 99050511 | 泥浆拌和机 | 拌筒容量100～150L | 台班 | 117.8 | 117.68 | 116.04 | 1.84 | 1.82 | 1.57 | 0.55 | 0.55 | 0.47 | 2.3 | 1.71 | 1.6 | 102.5 | 8.9 | 8.8 | 7.6 |  | 1.25 |  |  | 10
| 01088 | 07台班 | 01088 | 99050703 | 稳定土拌合机 | 功率90kW | 台班 | 926.48 | 920.81 | 834.14 | 81.3 | 80.61 | 69.49 | 30.32 | 30.06 | 25.91 | 77 |  |  | 205 | 532.86 | 528.14 | 456.74 |  | 2.5 |  | 59.01
| 01089 | 07台班 | 01089 | 99050704 | 稳定土拌合机 | 功率105kW | 台班 | 959.94 | 954.09 | 864.67 | 95.33 | 94.52 | 81.48 | 35.55 | 35.24 | 30.38 | 90.3 |  |  | 205 | 533.76 | 529.03 | 457.51 |  | 2.5 |  | 59.11
| 01090 | 07台班 | 01090 | 99050705 | 稳定土拌合机 | 功率135kW | 台班 | 1219.48 | 1212.21 | 1100.33 | 195.37 | 193.7 | 166.98 | 72.85 | 72.22 | 62.26 | 185.05 |  |  | 205 | 561.21 | 556.24 | 481.04 |  | 2.5 |  | 62.15
| 13125 | 07台班 | 13125 | 99050711 | 中置式稳定土拌和机 | PS-425 | 台班 | 5181.83 | 5142.74 | 4541.89 | 1083.28 | 1074.02 | 925.88 | 220.7 | 218.81 | 188.63 | 560.57 |  |  | 164 | 3153.28 | 3125.34 | 2702.81 |  | 2 |  | 349.2
| 13140 | 07台班 | 13140 | 99050721 | 稳定土拌和设备 | WQ200 | 台班 | 1390.25 | 1385.28 | 1317.31 | 187.35 | 185.75 | 160.13 | 56.99 | 56.5 | 48.71 | 151.59 |  |  | 738 | 256.32 | 253.44 | 218.88 |  | 9 |  |  | 288
| 13141 | 07台班 | 13141 | 99050722 | 稳定土拌和设备 | WQ300 | 台班 | 1442.99 | 1437.51 | 1362.59 | 209.52 | 207.73 | 179.08 | 57.56 | 57.07 | 49.2 | 153.11 |  |  | 738 | 284.8 | 281.6 | 243.2 |  | 9 |  |  | 320
| 13142 | 07台班 | 13142 | 99050723 | 稳定土拌和设备 | WQ400 | 台班 | 1579.59 | 1572.66 | 1479.47 | 237.23 | 235.2 | 202.76 | 58.13 | 57.63 | 49.68 | 154.63 |  |  | 738 | 391.6 | 387.2 | 334.4 |  | 9 |  |  | 440
| 13143 | 07台班 | 13143 | 99050724 | 稳定土拌和设备 | WQ500 | 台班 | 1691.68 | 1683.62 | 1575.44 | 276.03 | 273.67 | 235.92 | 58.7 | 58.2 | 50.17 | 156.15 |  |  | 738 | 462.8 | 457.6 | 395.2 |  | 9 |  |  | 520
| 13144 | 07台班 | 13144 | 99050731 | 稳定土拌和设备 | WD300 | 台班 | 1598.5 | 1591.45 | 1495.43 | 276.03 | 273.67 | 235.92 | 57.56 | 57.07 | 49.2 | 153.11 |  |  | 738 | 373.8 | 369.6 | 319.2 |  | 9 |  |  | 420
| 13145 | 07台班 | 13145 | 99050732 | 稳定土拌和设备 | WD400 | 台班 | 1727.22 | 1718.89 | 1605.61 | 331.46 | 328.63 | 283.3 | 58.13 | 57.63 | 49.68 | 154.63 |  |  | 738 | 445 | 440 | 380 |  | 9 |  |  | 500
| 13146 | 07台班 | 13146 | 99050733 | 稳定土拌和设备 | WD500 | 台班 | 1855.94 | 1846.34 | 1715.8 | 386.89 | 383.59 | 330.68 | 58.7 | 58.2 | 50.17 | 156.15 |  |  | 738 | 516.2 | 510.4 | 440.8 |  | 9 |  |  | 580
| 13147 | 07台班 | 13147 | 99050734 | 稳定土拌和设备 | WD600 | 台班 | 1979.12 | 1968.29 | 1821.25 | 436.78 | 433.05 | 373.32 | 59.27 | 58.77 | 50.66 | 157.67 |  |  | 738 | 587.4 | 580.8 | 501.6 |  | 9 |  |  | 660
| 13079 | 07台班 | 13079 | 99050903 | 散装水泥车 | 载重量4t | 台班 | 538.46 | 535.71 | 492.16 | 30.29 | 30.03 | 25.89 | 14.22 | 14.09 | 12.15 | 44.51 |  |  | 102.5 | 278.77 | 276.41 | 238.94 | 68.17 | 1.25 | 26.2
| 06018 | 07台班 | 06018 | 99050904 | 散装水泥车 | 装载质量7t | 台班 | 643.58 | 640.32 | 590.33 | 77.05 | 76.39 | 65.85 | 18.56 | 18.4 | 15.86 | 58.08 |  |  | 102.5 | 275.42 | 272.98 | 236.07 | 111.97 | 1.25 |  | 30.5
| 06019 | 07台班 | 06019 | 99050905 | 散装水泥车 | 装载质量10t | 台班 | 886.33 | 881.85 | 812.73 | 150.65 | 149.36 | 128.76 | 36.28 | 35.97 | 31.01 | 113.55 |  |  | 102.5 | 325.08 | 322.2 | 278.64 | 158.27 | 1.25 |  | 36
| 06020 | 07台班 | 06020 | 99050906 | 散装水泥车 | 装载质量15t | 台班 | 1091.94 | 1086.46 | 1002.01 | 175.62 | 174.12 | 150.1 | 42.29 | 41.93 | 36.15 | 132.37 |  |  | 102.5 | 407.89 | 404.27 | 349.62 | 231.27 | 1.25 |  | 45.17
| 06021 | 07台班 | 06021 | 99050907 | 散装水泥车 | 装载质量20t | 台班 | 1480.34 | 1472.57 | 1352.82 | 246.96 | 244.85 | 211.08 | 59.47 | 58.96 | 50.83 | 186.15 |  |  | 102.5 | 580.99 | 575.84 | 497.99 | 304.27 | 1.25 |  | 64.34
| 06022 | 07台班 | 06022 | 99050908 | 散装水泥车 | 装载质量26t | 台班 | 1993.95 | 1983.68 | 1824.34 | 422.8 | 419.19 | 361.37 | 101.82 | 100.95 | 87.03 | 318.69 |  |  | 102.5 | 653.77 | 647.98 | 560.38 | 394.37 | 1.25 |  | 72.4
| 12064 | 07台班 | 12064 | 99050921 | 水泥车 | 最高工作压力30MPa | 台班 | 1361.36 | 1351.67 | 1203.33 | 234.61 | 232.6 | 200.52 | 20.2 | 20.02 | 17.26 | 54.54 |  |  | 205 | 847.01 | 839.51 | 726.01 | 0 | 2.5 |  | 93.8
| 12065 | 07台班 | 12065 | 99050922 | 水泥车 | 最高工作压力40MPa | 台班 | 2029.38 | 2014.42 | 1784.06 | 500.85 | 496.57 | 428.08 | 43.12 | 42.75 | 36.85 | 116.44 |  |  | 205 | 1163.97 | 1153.66 | 997.69 | 0 | 2.5 |  | 128.9
| 13080 | 07台班 | 13080 | 99051103 | 混凝土搅拌输送车 | 搅动容量3m3 | 台班 | 965.49 | 961.49 | 899.56 | 150.23 | 148.94 | 128.4 | 45.68 | 45.29 | 39.04 | 188.18 |  |  | 102.5 | 262.23 | 259.91 | 224.77 | 216.67 | 1.25 |  | 29.04
| 06023 | 07台班 | 06023 | 99051104 | 混凝土搅拌输送车 | 搅动容量4m3 | 台班 | 1165.14 | 1159.9 | 1078.61 | 227.33 | 225.39 | 194.3 | 52.39 | 51.94 | 44.78 | 215.85 |  |  | 102.5 | 321.2 | 318.35 | 275.31 | 245.87 | 1.25 |  | 35.57
| 06024 | 07台班 | 06024 | 99051105 | 混凝土搅拌输送车 | 搅动容量5m3 | 台班 | 1341.64 | 1335.55 | 1240.89 | 255.84 | 253.66 | 218.67 | 64.15 | 63.6 | 54.83 | 264.28 |  |  | 102.5 | 379.8 | 376.44 | 325.54 | 275.07 | 1.25 |  | 42.06
| 06025 | 07台班 | 06025 | 99051106 | 混凝土搅拌输送车 | 搅动容量6m3 | 台班 | 1794.32 | 1785.89 | 1654.99 | 376.23 | 373.01 | 321.56 | 94.33 | 93.52 | 80.62 | 388.64 |  |  | 102.5 | 496.65 | 492.25 | 425.7 | 335.97 | 1.25 |  | 55
| 06026 | 07台班 | 06026 | 99051107 | 混凝土搅拌输送车 | 搅动容量7m3 | 台班 | 2054.57 | 2045.5 | 1904.49 | 399.96 | 396.55 | 341.85 | 100.28 | 99.42 | 85.71 | 413.16 |  |  | 205 | 541.8 | 537 | 464.4 | 394.37 | 2.5 |  | 60
| 13081 | 07台班 | 13081 | 99051301 | 混凝土输送泵车 | 输送量30m3/h | 台班 | 1395.16 | 1387.94 | 1275.29 | 392.43 | 389.08 | 335.41 | 43.92 | 43.55 | 37.54 | 119.91 |  |  | 205 | 395.33 | 391.83 | 338.86 | 238.57 | 2.5 |  | 43.78
| 06028 | 07台班 | 06028 | 99051302 | 混凝土输送泵车 | 输送量45m3/h | 台班 | 1738.06 | 1728.11 | 1573.97 | 425.43 | 421.8 | 363.62 | 56.43 | 55.95 | 48.23 | 154.07 |  |  | 205 | 658.56 | 652.72 | 564.48 | 238.57 | 2.5 |  | 72.93
| 06027 | 07台班 | 06027 | 99051303 | 混凝土输送泵车 | 输送量20m3/h | 台班 | 1376.19 | 1369.2 | 1260.56 | 359.44 | 356.36 | 307.21 | 47.68 | 47.27 | 40.75 | 130.17 |  |  | 205 | 395.33 | 391.83 | 338.86 | 238.57 | 2.5 |  | 43.78
| 13082 | 07台班 | 13082 | 99051304 | 混凝土输送泵车 | 输送量60m3/h | 台班 | 1767.77 | 1757.63 | 1600.52 | 444.24 | 440.44 | 379.69 | 59.36 | 58.86 | 50.74 | 162.04 |  |  | 205 | 658.56 | 652.72 | 564.48 | 238.57 | 2.5 |  | 72.93
| 06029 | 07台班 | 06029 | 99051305 | 混凝土输送泵车 | 输送量70m3/h | 台班 | 1824.46 | 1813.87 | 1649.86 | 463.05 | 459.09 | 395.77 | 61.43 | 60.9 | 52.5 | 167.69 |  |  | 205 | 688.72 | 682.62 | 590.33 | 238.57 | 2.5 |  | 76.27
| 06030 | 07台班 | 06030 | 99051306 | 混凝土输送泵车 | 输送量75m3/h | 台班 | 2027.2 | 2015.14 | 1828.03 | 552.77 | 548.04 | 472.45 | 73.33 | 72.71 | 62.68 | 200.18 |  |  | 205 | 757.35 | 750.64 | 649.15 | 238.57 | 2.5 |  | 83.87
| 06031 | 07台班 | 06031 | 99051307 | 混凝土输送泵车 | 输送量85m3/h | 台班 | 2416.97 | 2402.22 | 2172.72 | 769.24 | 762.67 | 657.47 | 102.04 | 101.16 | 87.21 | 278.58 |  |  | 205 | 823.54 | 816.24 | 705.89 | 238.57 | 2.5 |  | 91.2
| 06032 | 07台班 | 06032 | 99051308 | 混凝土输送泵车 | 输送量90m3/h | 台班 | 3284.59 | 3263.17 | 2926.99 | 1435.46 | 1423.19 | 1226.89 | 190.42 | 188.79 | 162.75 | 365.6 |  |  | 205 | 849.54 | 842.02 | 728.18 | 238.57 | 2.5 |  | 94.08
| 13083 | 07台班 | 13083 | 99051311 | 混凝土输送泵车 | 输送量100m3/h | 台班 | 3790.08 | 3766.75 | 3400.98 | 1517.78 | 1504.81 | 1297.25 | 201.34 | 199.62 | 172.09 | 549.65 |  |  | 307.5 | 975.24 | 966.6 | 835.92 | 238.57 | 3.75 |  | 108
| 06033 | 07台班 | 06033 | 99051505 | 混凝土输送泵 | 输送量8m3/h | 台班 | 449.66 | 447.3 | 412.27 | 127.01 | 125.93 | 108.56 | 35.72 | 35.41 | 30.53 | 79.66 | 18.44 | 17.3 | 102.5 | 86.33 | 85.36 | 73.72 |  | 1.25 |  |  | 97
| 13084 | 07台班 | 13084 | 99051506 | 混凝土输送泵 | 输送量10m3/h | 台班 | 464.85 | 462.39 | 425.84 | 136.32 | 135.15 | 116.51 | 37.54 | 37.22 | 32.09 | 83.72 | 18.44 | 17.3 | 102.5 | 86.33 | 85.36 | 73.72 |  | 1.25 |  |  | 97
| 06034 | 07台班 | 06034 | 99051507 | 混凝土输送泵 | 输送量15m3/h | 台班 | 530.28 | 527.18 | 482.6 | 143.14 | 141.91 | 122.34 | 40.26 | 39.92 | 34.41 | 89.77 | 18.44 | 17.3 | 102.5 | 136.17 | 134.64 | 116.28 |  | 1.25 |  |  | 153
| 13085 | 07台班 | 13085 | 99051508 | 混凝土输送泵 | 输送量20m3/h | 台班 | 610.1 | 606.28 | 551.24 | 198.12 | 196.42 | 169.33 | 41.61 | 41.25 | 35.56 | 92.79 | 18.44 | 17.3 | 102.5 | 156.64 | 154.88 | 133.76 |  | 1.25 |  |  | 176
| 06035 | 07台班 | 06035 | 99051509 | 混凝土输送泵 | 输送量30m3/h | 台班 | 723.24 | 718.74 | 654.28 | 220 | 218.11 | 188.03 | 61.24 | 60.71 | 52.34 | 136.56 | 18.44 | 17.3 | 102.5 | 184.5 | 182.42 | 157.55 |  | 1.25 |  |  | 207.3
| 06036 | 07台班 | 06036 | 99051510 | 混凝土输送泵 | 输送量45m3/h | 台班 | 1028.08 | 1021.33 | 919.97 | 394.16 | 390.79 | 336.89 | 109.72 | 108.78 | 93.78 | 152.5 | 52.52 | 49.27 | 102.5 | 216.68 | 214.24 | 185.03 |  | 1.25 |  |  | 243.46
| 06037 | 07台班 | 06037 | 99051511 | 混凝土输送泵 | 输送量60m3/h | 台班 | 1166.73 | 1158.64 | 1039.95 | 421.66 | 418.05 | 360.39 | 117.37 | 116.37 | 100.32 | 163.14 | 52.52 | 49.27 | 102.5 | 309.54 | 306.06 | 264.33 |  | 1.25 |  |  | 347.8
| 06038 | 07台班 | 06038 | 99051514 | 混凝土输送泵 | 输送量80m3/h | 台班 | 1761.76 | 1749.28 | 1564.92 | 714.99 | 708.88 | 611.1 | 199.02 | 197.32 | 170.1 | 276.63 | 52.52 | 49.27 | 102.5 | 416.1 | 411.43 | 355.32 |  | 1.25 |  |  | 467.53
| 06039 | 07台班 | 06039 | 99051703 | 挤压式灰浆输送泵 | 输送量3m3/h | 台班 | 154.62 | 154.26 | 149.07 | 12.6 | 12.49 | 10.77 | 2.33 | 2.31 | 1.99 | 11.18 | 4.92 | 4.62 | 102.5 | 21.09 | 20.86 | 18.01 |  | 1.25 |  |  | 23.7
| 06040 | 07台班 | 06040 | 99051704 | 挤压式灰浆输送泵 | 输送量4m3/h | 台班 | 168.68 | 168.21 | 161.63 | 16.83 | 16.68 | 14.38 | 3.11 | 3.09 | 2.66 | 14.94 | 4.92 | 4.62 | 102.5 | 26.38 | 26.08 | 22.53 |  | 1.25 |  |  | 29.64
| 06041 | 07台班 | 06041 | 99051705 | 挤压式灰浆输送泵 | 输送量5m3/h | 台班 | 177.11 | 176.56 | 169.02 | 18.35 | 18.19 | 15.68 | 3.39 | 3.36 | 2.9 | 16.28 | 4.92 | 4.62 | 102.5 | 31.67 | 31.31 | 27.04 |  | 1.25 |  |  | 35.58
| 13116 | 07台班 | 13116 | 99051903 | 喷射机 | HP2V-5 | 台班 | 24.45 | 24.25 | 21.42 | 9.44 | 9.36 | 8.07 | 1.09 | 1.08 | 0.93 | 2.52 | 2.05 | 1.92 |  | 9.35 | 9.24 | 7.98 |  |  |  |  | 10.5
| 06042 | 07台班 | 06042 | 99051907 | 混凝土喷射机 | 生产率5m3/h | 台班 | 273.44 | 273 | 266.26 | 29.53 | 29.28 | 25.24 | 4 | 3.97 | 3.42 | 16.28 | 4.92 | 4.62 | 205 | 13.71 | 13.55 | 11.7 |  | 2.5 |  |  | 15.4
| 13192 | 07台班 | 13192 | 99051921 | 喷浆机 | 带气泵75L | 台班 | 14.45 | 14.33 | 12.85 | 2.66 | 2.63 | 2.27 | 1.2 | 1.19 | 1.03 | 3.47 |  |  |  | 7.12 | 7.04 | 6.08 |  |  |  |  | 8
| 06044 | 07台班 | 06044 | 99052105 | 混凝土震动台 | 台面尺寸1.5×6m | 台班 | 186.65 | 185.92 | 176.4 | 23.06 | 22.86 | 19.71 | 2.5 | 2.48 | 2.14 | 13.82 |  |  | 102.5 | 44.77 | 44.26 | 38.23 |  | 1.25 |  |  | 50.3
| 06045 | 07台班 | 06045 | 99052106 | 混凝土震动台 | 台面尺寸2.4×6.2m | 台班 | 301.07 | 299.26 | 275.95 | 43.95 | 43.57 | 37.56 | 4.76 | 4.72 | 4.07 | 26.33 |  |  | 102.5 | 123.53 | 122.14 | 105.49 |  | 1.25 |  |  | 138.8
| 12037 | 07台班 | 12037 | 99052301 | 气动灌浆机 |  | 台班 | 113.76 | 113.73 | 112.95 | 3.86 | 3.83 | 3.3 | 0.86 | 0.86 | 0.74 | 4.49 | 2.05 | 1.92 | 102.5 | 0 | 0 | 0 |  | 1.25
| 12038 | 07台班 | 12038 | 99052311 | 电动灌浆机 |  | 台班 | 131.58 | 131.36 | 128.4 | 5.29 | 5.24 | 4.52 | 1.17 | 1.16 | 1 | 6.15 | 2.05 | 1.92 | 102.5 | 14.42 | 14.26 | 12.31 |  | 1.25 |  |  | 16.2
| 13086 | 07台班 | 13086 | 99053503 | 灰气联合泵 | 出灰量3.5m3/h | 台班 | 160.64 | 160.35 | 155.18 | 6.49 | 6.44 | 5.55 | 2.09 | 2.08 | 1.79 | 10.03 | 18.44 | 17.3 | 102.5 | 21.09 | 20.86 | 18.01 |  | 1.25 |  |  | 23.7
| 13133 | 07台班 | 13133 | 99053504 | 混凝土抹光机 |  | 台班 | 120.39 | 120.28 | 118.5 | 2.3 | 2.29 | 1.97 | 1.2 | 1.19 | 1.03 | 2.58 | 3.98 | 3.73 | 102.5 | 7.83 | 7.74 | 6.69 |  | 1.25 |  |  | 8.8
| 13133 | 07台班 | 13133 | 99053505 | 混凝土抹光机 | MD-800 | 台班 | 120.39 | 120.28 | 118.5 | 2.3 | 2.29 | 1.97 | 1.2 | 1.19 | 1.03 | 2.58 | 3.98 | 3.73 | 102.5 | 7.83 | 7.74 | 6.69 |  | 1.25 |  |  | 8.8
| 13183 | 07台班 | 13183 | 99053507 | 粉体输送设备 |  | 台班 | 86.87 | 86.03 | 74.7 | 27.19 | 26.96 | 23.24 | 1.8 | 1.79 | 1.54 | 1.91 | 2.57 | 2.41 |  | 53.4 | 52.8 | 45.6 |  |  |  |  | 60
| 791补 | 07台班 | 791补 | 99053511 | 泥浆罐输车 | 4000L | 台班 | 567.21 | 563.9 | 511.01 | 60.52 | 60.01 | 51.73 | 12.97 | 12.86 | 11.09 | 55.64 |  |  | 102.5 | 318.77 | 316.08 | 273.24 | 16.81 | 1.25 | 29.96
| 13005 | 07台班 | 13005 | 99070103 | 履带式推土机 | 功率50kW | 台班 | 554.17 | 551.42 | 509.45 | 23.83 | 23.63 | 20.37 | 14.12 | 14 | 12.07 | 36.71 |  |  | 205 | 274.51 | 272.08 | 235.3 |  | 2.5 |  | 30.4
| 13006 | 07台班 | 13006 | 99070104 | 履带式推土机 | 功率55kW | 台班 | 603.77 | 600.61 | 552.48 | 24.37 | 24.16 | 20.83 | 15.56 | 15.43 | 13.3 | 40.44 |  |  | 205 | 318.4 | 315.58 | 272.91 |  | 2.5 |  | 35.26
| 01001 | 07台班 | 01001 | 99070105 | 履带式推土机 | 功率60kW | 台班 | 643.91 | 640.29 | 585.25 | 28.58 | 28.34 | 24.43 | 11.14 | 11.04 | 9.52 | 28.96 |  |  | 205 | 370.23 | 366.95 | 317.34 |  | 2.5 |  | 41
| 01002 | 07台班 | 01002 | 99070106 | 履带式推土机 | 功率75kW | 台班 | 889.19 | 883.9 | 802.97 | 82.34 | 81.64 | 70.38 | 31.76 | 31.49 | 27.15 | 82.56 |  |  | 205 | 487.53 | 483.21 | 417.88 |  | 2.5 |  | 53.99
| 01003 | 07台班 | 01003 | 99070107 | 履带式推土机 | 功率90kW | 台班 | 1018.09 | 1011.98 | 918.35 | 117.33 | 116.32 | 100.28 | 45.25 | 44.87 | 38.68 | 117.65 |  |  | 205 | 532.86 | 528.14 | 456.74 |  | 2.5 |  | 59.01
| 01004 | 07台班 | 01004 | 99070108 | 履带式推土机 | 功率105kW | 台班 | 1032.61 | 1026.42 | 931.59 | 123.03 | 121.97 | 105.15 | 47.45 | 47.05 | 40.56 | 123.37 |  |  | 205 | 533.76 | 529.03 | 457.51 |  | 2.5 |  | 59.11
| 01005 | 07台班 | 01005 | 99070109 | 履带式推土机 | 功率135kW | 台班 | 1213.24 | 1205.94 | 1093.77 | 175.63 | 174.13 | 150.11 | 67.74 | 67.16 | 57.9 | 176.11 |  |  | 205 | 588.76 | 583.54 | 504.65 |  | 2.5 |  | 65.2
| 01006 | 07台班 | 01006 | 99070110 | 履带式推土机 | 功率165kW | 台班 | 1467.6 | 1458.83 | 1323.46 | 259.11 | 256.89 | 221.46 | 99.93 | 99.08 | 85.41 | 259.81 |  |  | 205 | 643.75 | 638.05 | 551.78 |  | 2.5 |  | 71.29
| 01007 | 07台班 | 01007 | 99070111 | 履带式推土机 | 功率240kW | 台班 | 1800.79 | 1789.4 | 1613.28 | 376.94 | 373.72 | 322.17 | 145.37 | 144.13 | 124.25 | 292.2 |  |  | 205 | 781.28 | 774.35 | 669.66 |  | 2.5 |  | 86.52
| 01008 | 07台班 | 01008 | 99070112 | 履带式推土机 | 功率320kW | 台班 | 1893.04 | 1880.9 | 1692.98 | 417 | 413.44 | 356.41 | 160.82 | 159.44 | 137.45 | 297.52 |  |  | 205 | 812.7 | 805.5 | 696.6 |  | 2.5 |  | 90
| 13007 | 07台班 | 13007 | 99070121 | 轮胎式推土机 | 功率150kW | 台班 | 1453.4 | 1443.71 | 1295.55 | 153.91 | 152.6 | 131.55 | 41.95 | 41.59 | 35.85 | 146.83 |  |  | 205 | 905.71 | 897.69 | 776.32 |  | 2.5 |  | 100.3
| 01009 | 07台班 | 01009 | 99070131 | 湿地推土机 | 功率105kW | 台班 | 943.48 | 937.96 | 853.07 | 132.41 | 131.28 | 113.17 | 44.15 | 43.78 | 37.74 | 108.61 |  |  | 205 | 453.31 | 449.29 | 388.55 |  | 2.5 |  | 50.2
| 01010 | 07台班 | 01010 | 99070132 | 湿地推土机 | 功率135kW | 台班 | 1296.72 | 1288.95 | 1169.11 | 248.92 | 246.79 | 212.75 | 83 | 82.29 | 70.94 | 204.18 |  |  | 205 | 555.62 | 550.69 | 476.24 |  | 2.5 |  | 61.53
| 01011 | 07台班 | 01011 | 99070133 | 湿地推土机 | 功率165kW | 台班 | 1414.32 | 1405.73 | 1273.12 | 277.03 | 274.66 | 236.78 | 92.37 | 91.58 | 78.95 | 227.23 |  |  | 205 | 612.69 | 607.26 | 525.16 |  | 2.5 |  | 67.85
| 01026 | 07台班 | 01026 | 99070503 | 轮胎式装载机 | 斗容量0.5m3 | 台班 | 607.75 | 603.65 | 541.36 | 30.7 | 30.44 | 26.24 | 11.57 | 11.47 | 9.89 | 41.19 |  |  | 102.5 | 421.79 | 418.05 | 361.54 |  | 1.25 |  | 46.71
| 01027 | 07台班 | 01027 | 99070504 | 轮胎式装载机 | 斗容量1m3 | 台班 | 685.8 | 681.11 | 609.72 | 40.94 | 40.59 | 34.99 | 14.52 | 14.4 | 12.41 | 51.69 |  |  | 102.5 | 476.15 | 471.93 | 408.13 |  | 1.25 |  | 52.73
| 01028 | 07台班 | 01028 | 99070505 | 轮胎式装载机 | 斗容量1.5m3 | 台班 | 786.44 | 781.09 | 699.52 | 55.15 | 54.68 | 47.14 | 21.55 | 21.37 | 18.42 | 76.73 |  |  | 102.5 | 530.51 | 525.81 | 454.73 |  | 1.25 |  | 58.75
| 01029 | 07台班 | 01029 | 99070506 | 轮胎式装载机 | 斗容量2m3 | 台班 | 899.18 | 893.07 | 799.82 | 75.84 | 75.19 | 64.82 | 28.93 | 28.69 | 24.73 | 102.97 |  |  | 102.5 | 588.94 | 583.72 | 504.8 |  | 1.25 |  | 65.22
| 01030 | 07台班 | 01030 | 99070507 | 轮胎式装载机 | 斗容量2.5m3 | 台班 | 1010.02 | 1002.99 | 895.66 | 89.62 | 88.86 | 76.6 | 30.63 | 30.37 | 26.18 | 109.03 |  |  | 102.5 | 678.24 | 672.23 | 581.35 |  | 1.25 |  | 75.11
| 01031 | 07台班 | 01031 | 99070508 | 轮胎式装载机 | 斗容量3m3 | 台班 | 1229.98 | 1222.18 | 1103.14 | 93.07 | 92.28 | 79.55 | 39.13 | 38.79 | 33.44 | 139.32 |  |  | 205 | 753.46 | 746.79 | 645.83 |  | 2.5 |  | 83.44
| 01032 | 07台班 | 01032 | 99070509 | 轮胎式装载机 | 斗容量3.5m3 | 台班 | 1347.85 | 1339.12 | 1206.16 | 110.31 | 109.36 | 94.28 | 43.16 | 42.79 | 36.89 | 153.65 |  |  | 205 | 835.73 | 828.32 | 716.34 |  | 2.5 |  | 92.55
| 13014 | 07台班 | 13014 | 99070518 | 轮胎式装载机 | 斗容量4.5m3 | 台班 | 1419.24 | 1410.13 | 1271.08 | 147.28 | 146.02 | 125.88 | 50.71 | 50.27 | 43.34 | 180.52 |  |  | 205 | 835.73 | 828.32 | 716.34 |  | 2.5 |  | 92.55
| 11065 | 07台班 | 11065 | 99070521 | 三向倾卸轮胎式装载机 | 966D | 台班 | 1284.74 | 1277.71 | 1165.1 | 653.23 | 647.65 | 558.32 | 170.22 | 168.77 | 145.49 | 461.29 |  |  | 0 | 0 | 0 | 0
| 13015 | 07台班 | 13015 | 99070705 | 履带式拖拉机 | 功率55kW | 台班 | 630.26 | 626.78 | 574.08 | 17.81 | 17.66 | 15.22 | 12.15 | 12.04 | 10.38 | 32.56 |  |  | 205 | 362.74 | 359.52 | 310.92 |  | 2.5 |  | 40.17
| 01033 | 07台班 | 01033 | 99070706 | 履带式拖拉机 | 功率60kW | 台班 | 666.47 | 662.66 | 604.63 | 25 | 24.79 | 21.37 | 10.88 | 10.79 | 9.3 | 29.17 |  |  | 205 | 396.42 | 392.91 | 339.79 |  | 2.5 |  | 43.9
| 01034 | 07台班 | 01034 | 99070707 | 履带式拖拉机 | 功率75kW | 台班 | 858.96 | 853.84 | 775.73 | 63.15 | 62.61 | 53.97 | 27.21 | 26.98 | 23.26 | 72.91 |  |  | 205 | 490.69 | 486.34 | 420.59 |  | 2.5 |  | 54.34
| 01035 | 07台班 | 01035 | 99070708 | 履带式拖拉机 | 功率90kW | 台班 | 1012.77 | 1006.74 | 914.54 | 106.33 | 105.42 | 90.88 | 45.81 | 45.41 | 39.15 | 122.77 |  |  | 205 | 532.86 | 528.14 | 456.74 |  | 2.5 |  | 59.01
| 01036 | 07台班 | 01036 | 99070709 | 履带式拖拉机 | 功率105kW | 台班 | 1157.64 | 1150.45 | 1040.55 | 117.69 | 116.68 | 100.59 | 50.71 | 50.27 | 43.34 | 135.89 |  |  | 205 | 648.35 | 642.61 | 555.73 |  | 2.5 |  | 71.8
| 13016 | 07台班 | 13016 | 99070710 | 履带式拖拉机 | 功率120kW | 台班 | 1251.58 | 1243.56 | 1120.8 | 139.31 | 138.12 | 119.07 | 50.14 | 49.71 | 42.85 | 134.37 |  |  | 205 | 722.76 | 716.36 | 619.51 |  | 2.5 |  | 80.04
| 01037 | 07台班 | 01037 | 99070711 | 履带式拖拉机 | 功率135kW | 台班 | 1398.53 | 1389.61 | 1252.99 | 154.63 | 153.31 | 132.16 | 66.62 | 66.05 | 56.94 | 178.54 |  |  | 205 | 793.74 | 786.71 | 680.35 |  | 2.5 |  | 87.9
| 01038 | 07台班 | 01038 | 99070712 | 履带式拖拉机 | 功率165kW | 台班 | 1673.47 | 1662.64 | 1496.74 | 204.74 | 202.99 | 174.99 | 88.21 | 87.45 | 75.39 | 236.4 |  |  | 205 | 939.12 | 930.8 | 804.96 |  | 2.5 |  | 104
| 01039 | 07台班 | 01039 | 99070721 | 轮胎式拖拉机 | 功率21kW | 台班 | 299.25 | 297.68 | 273.53 | 13.58 | 13.47 | 11.61 | 8.08 | 8.02 | 6.91 | 17.06 |  |  | 102.5 | 158.03 | 156.63 | 135.45 |  | 1.25 |  | 17.5
| 01040 | 07台班 | 01040 | 99070722 | 轮胎式拖拉机 | 功率41kW | 台班 | 479.98 | 476.91 | 430.28 | 24.08 | 23.87 | 20.58 | 14.33 | 14.21 | 12.25 | 30.24 |  |  | 102.5 | 308.83 | 306.09 | 264.71 |  | 1.25 |  | 34.2
| 13017 | 07台班 | 13017 | 99070731 | 手扶式拖拉机 | 功率9kW | 台班 | 197.06 | 196.27 | 184.45 | 3.84 | 3.8 | 3.28 | 3.07 | 3.04 | 2.62 | 6.47 |  |  | 102.5 | 81.18 | 80.46 | 69.58 |  | 1.25 |  | 8.99
| 04001 | 07台班 | 04001 | 99070903 | 载货汽车 | 装载质量2t | 台班 | 366.45 | 364.53 | 333.85 | 22.3 | 22.11 | 19.06 | 4.37 | 4.34 | 3.74 | 24.54 |  |  | 102.5 | 201.1 | 199.4 | 172.37 | 11.64 | 1.25 | 18.9
| 04002 | 07台班 | 04002 | 99070904 | 载货汽车 | 装载质量2.5t | 台班 | 386.44 | 384.37 | 351.36 | 23.77 | 23.57 | 20.32 | 4.66 | 4.62 | 3.98 | 26.15 |  |  | 102.5 | 216.63 | 214.8 | 185.68 | 12.73 | 1.25 | 20.36
| 04003 | 07台班 | 04003 | 99070905 | 载货汽车 | 装载质量3t | 台班 | 426.65 | 424.26 | 386.24 | 24.65 | 24.44 | 21.07 | 4.83 | 4.79 | 4.13 | 27.12 |  |  | 102.5 | 252.91 | 250.77 | 216.78 | 14.64 | 1.25 | 23.77
| 04004 | 07台班 | 04004 | 99070906 | 载货汽车 | 装载质量4t | 台班 | 453.5 | 450.93 | 410 | 27.47 | 27.24 | 23.48 | 5.39 | 5.35 | 4.61 | 30.22 |  |  | 102.5 | 271.11 | 268.81 | 232.38 | 16.81 | 1.25 | 25.48
| 04005 | 07台班 | 04005 | 99070907 | 载货汽车 | 装载质量5t | 台班 | 484.4 | 481.49 | 437.4 | 31.46 | 31.19 | 26.89 | 6.17 | 6.11 | 5.27 | 34.61 |  |  | 102.5 | 290.68 | 288.1 | 249.15 | 18.98 | 1.25 |  | 32.19
| 04006 | 07台班 | 04006 | 99070908 | 载货汽车 | 装载质量6t | 台班 | 510.59 | 507.54 | 461.14 | 37.8 | 37.48 | 32.31 | 7.41 | 7.34 | 6.33 | 41.58 |  |  | 102.5 | 300.16 | 297.5 | 257.28 | 21.14 | 1.25 |  | 33.24
| 04007 | 07台班 | 04007 | 99070909 | 载货汽车 | 装载质量8t | 台班 | 567.93 | 564.48 | 511.59 | 60.75 | 60.23 | 51.92 | 11.91 | 11.81 | 10.18 | 46.82 |  |  | 102.5 | 320.47 | 317.64 | 274.69 | 25.48 | 1.25 |  | 35.49
| 04008 | 07台班 | 04008 | 99070910 | 载货汽车 | 装载质量10t | 台班 | 742.78 | 738.83 | 678.38 | 73.43 | 72.8 | 62.76 | 14.4 | 14.28 | 12.31 | 56.59 |  |  | 205 | 361.47 | 358.27 | 309.83 | 31.89 | 2.5 |  | 40.03
| 04009 | 07台班 | 04009 | 99070911 | 载货汽车 | 装载质量12t | 台班 | 888.66 | 883.77 | 808.68 | 116.75 | 115.76 | 99.79 | 22.89 | 22.69 | 19.56 | 89.97 |  |  | 205 | 417.82 | 414.12 | 358.13 | 36.23 | 2.5 |  | 46.27
| 04010 | 07台班 | 04010 | 99070912 | 载货汽车 | 装载质量15t | 台班 | 1031.27 | 1025.33 | 934.12 | 137.88 | 136.71 | 117.85 | 27.04 | 26.81 | 23.11 | 106.26 |  |  | 205 | 512.36 | 507.82 | 439.17 | 42.73 | 2.5 |  | 56.74
| 04011 | 07台班 | 04011 | 99070913 | 载货汽车 | 装载质量18t | 台班 | 988.84 | 982.5 | 885.23 | 149.09 | 147.82 | 127.43 | 29.24 | 28.99 | 24.99 | 114.9 |  |  | 102.5 | 543.88 | 539.06 | 466.18 | 49.23 | 1.25 |  | 60.23
| 04012 | 07台班 | 04012 | 99070914 | 载货汽车 | 装载质量20t | 台班 | 1044.22 | 1037.54 | 934.95 | 164.35 | 162.95 | 140.47 | 32.23 | 31.96 | 27.55 | 126.66 |  |  | 102.5 | 564.92 | 559.91 | 484.21 | 53.56 | 1.25 |  | 62.56
| 04013 | 07台班 | 04013 | 99071101 | 自卸汽车 | 装载质量2t | 台班 | 363.31 | 361.41 | 331.26 | 34.4 | 34.1 | 29.4 | 5.51 | 5.46 | 4.71 | 24.45 |  |  | 102.5 | 183.75 | 182.2 | 157.5 | 12.7 | 1.25 | 17.27
| 13052 | 07台班 | 13052 | 99071102 | 自卸汽车 | 装载质量4t | 台班 | 542.4 | 539.12 | 486.99 | 45.04 | 44.66 | 38.5 | 8.44 | 8.36 | 7.21 | 37.47 |  |  | 102.5 | 333.46 | 330.64 | 285.82 | 15.49 | 1.25 | 31.34
| 04014 | 07台班 | 04014 | 99071103 | 自卸汽车 | 装载质量5t | 台班 | 555.16 | 551.82 | 498.65 | 52.65 | 52.2 | 45 | 8.43 | 8.36 | 7.21 | 37.42 |  |  | 102.5 | 333.46 | 330.64 | 285.82 | 20.7 | 1.25 | 31.34
| 13053 | 07台班 | 13053 | 99071104 | 自卸汽车 | 装载质量6t | 台班 | 589.48 | 585.89 | 530.93 | 68.28 | 67.7 | 58.36 | 12.71 | 12.6 | 10.86 | 56.43 |  |  | 102.5 | 327.43 | 324.53 | 280.65 | 22.13 | 1.25 |  | 36.26
| 04015 | 07台班 | 04015 | 99071105 | 自卸汽车 | 装载质量8t | 台班 | 685.46 | 681.09 | 614.2 | 109.5 | 108.56 | 93.59 | 17.53 | 17.38 | 14.98 | 58.54 |  |  | 102.5 | 369.6 | 366.32 | 316.8 | 27.79 | 1.25 |  | 40.93
| 04016 | 07台班 | 04016 | 99071106 | 自卸汽车 | 装载质量10t | 台班 | 856.59 | 851.8 | 778.31 | 133.83 | 132.68 | 114.38 | 21.42 | 21.24 | 18.31 | 71.54 |  |  | 205 | 390.01 | 386.55 | 334.29 | 34.79 | 2.5 |  | 43.19
| 04017 | 07台班 | 04017 | 99071107 | 自卸汽车 | 装载质量12t | 台班 | 924.09 | 918.85 | 838.25 | 152.75 | 151.45 | 130.56 | 24.45 | 24.24 | 20.9 | 81.66 |  |  | 205 | 420.71 | 416.98 | 360.61 | 39.52 | 2.5 |  | 46.59
| 04018 | 07台班 | 04018 | 99071108 | 自卸汽车 | 装载质量15t | 台班 | 1018.21 | 1012.28 | 921.22 | 170.33 | 168.87 | 145.58 | 27.26 | 27.03 | 23.3 | 91.05 |  |  | 205 | 477.96 | 473.72 | 409.68 | 46.61 | 2.5 |  | 52.93
| 04019 | 07台班 | 04019 | 99071109 | 自卸汽车 | 装载质量18t | 台班 | 1112.61 | 1106.07 | 1005.24 | 198.72 | 197.03 | 169.85 | 31.81 | 31.54 | 27.19 | 106.23 |  |  | 205 | 517.15 | 512.57 | 443.27 | 53.7 | 2.5 |  | 57.27
| 04020 | 07台班 | 04020 | 99071110 | 自卸汽车 | 装载质量20t | 台班 | 1202.84 | 1195.71 | 1085.96 | 231.16 | 229.18 | 197.57 | 37 | 36.68 | 31.62 | 123.57 |  |  | 205 | 545.41 | 540.58 | 467.5 | 60.7 | 2.5 |  | 60.4
| 13054 | 07台班 | 13054 | 99071305 | 平板拖车组 | 装载质量8t | 台班 | 615.85 | 612.48 | 558.87 | 60.97 | 60.45 | 52.11 | 16.84 | 16.69 | 14.39 | 79.65 |  |  | 102.5 | 319.73 | 317.03 | 274.06 | 36.16 | 1.25 | 30.05
| 13055 | 07台班 | 13055 | 99071306 | 平板拖车组 | 装载质量10t | 台班 | 802.57 | 798.67 | 736.72 | 72.58 | 71.95 | 62.03 | 19.67 | 19.5 | 16.81 | 93.02 |  |  | 205 | 367.08 | 363.98 | 314.64 | 45.22 | 2.5 | 34.5
| 04021 | 07台班 | 04021 | 99071307 | 平板拖车组 | 装载质量15t | 台班 | 959.96 | 954.73 | 871.7 | 123.79 | 122.73 | 105.8 | 17.13 | 16.98 | 14.64 | 81.01 |  |  | 205 | 474.44 | 470.42 | 406.66 | 58.59 | 2.5 | 44.59
| 04022 | 07台班 | 04022 | 99071308 | 平板拖车组 | 装载质量20t | 台班 | 1051.06 | 1045.48 | 959.31 | 200.74 | 199.02 | 171.57 | 27.77 | 27.54 | 23.74 | 131.37 |  |  | 205 | 409.87 | 406.24 | 351.32 | 76.31 | 2.5 |  | 45.39
| 13056 | 07台班 | 13056 | 99071309 | 平板拖车组 | 装载质量25t | 台班 | 1140.83 | 1134.71 | 1040.15 | 220.89 | 219 | 188.79 | 35.89 | 35.59 | 30.68 | 169.76 |  |  | 205 | 443.64 | 439.71 | 380.27 | 65.65 | 2.5 |  | 49.13
| 04023 | 07台班 | 04023 | 99071310 | 平板拖车组 | 装载质量30t | 台班 | 1275.77 | 1268.91 | 1162.83 | 274.35 | 272.01 | 234.49 | 37.96 | 37.63 | 32.44 | 179.54 |  |  | 205 | 472.9 | 468.71 | 405.34 | 106.02 | 2.5 |  | 52.37
| 04024 | 07台班 | 04024 | 99071311 | 平板拖车组 | 装载质量40t | 台班 | 1520.98 | 1512.8 | 1385.88 | 369.37 | 366.21 | 315.7 | 51.1 | 50.67 | 43.68 | 241.72 |  |  | 205 | 518.05 | 513.46 | 444.04 | 135.74 | 2.5 |  | 57.37
| 04025 | 07台班 | 04025 | 99071312 | 平板拖车组 | 装载质量50t | 台班 | 1635.52 | 1626.72 | 1490.3 | 391.45 | 388.1 | 334.57 | 54.16 | 53.7 | 46.29 | 256.17 |  |  | 205 | 563.29 | 558.3 | 482.82 | 165.45 | 2.5 |  | 62.38
| 04026 | 07台班 | 04026 | 99071313 | 平板拖车组 | 装载质量60t | 台班 | 1784.97 | 1775.3 | 1625.38 | 421.56 | 417.96 | 360.31 | 58.33 | 57.83 | 49.85 | 275.88 |  |  | 205 | 629.03 | 623.46 | 539.17 | 195.17 | 2.5 |  | 69.66
| 13057 | 07台班 | 13057 | 99071314 | 平板拖车组 | 装载质量80t | 台班 | 2226.75 | 2213.51 | 2007.62 | 694.23 | 688.3 | 593.36 | 63.44 | 62.9 | 54.22 | 300.07 |  |  | 205 | 763.22 | 756.45 | 654.18 | 200.79 | 2.5 |  | 84.52
| 13058 | 07台班 | 13058 | 99071315 | 平板拖车组 | 装载质量100t | 台班 | 2569.57 | 2553.8 | 2308.96 | 788.9 | 782.15 | 674.27 | 64.48 | 63.93 | 55.11 | 304.97 |  |  | 205 | 956.28 | 947.81 | 819.67 | 249.94 | 2.5 |  | 105.9
| 13059 | 07台班 | 13059 | 99071317 | 平板拖车组 | 装载质量150t | 台班 | 3662.08 | 3638.67 | 3275.64 | 1123.39 | 1113.79 | 960.16 | 84.55 | 83.82 | 72.26 | 399.94 |  |  | 205 | 1476.41 | 1463.33 | 1265.49 | 372.79 | 2.5 |  | 163.5
| 791补 | 07台班 | 791补 | 99071321 | 自带吊机平板车 | 30t/起吊12t | 台班 | 543.38 | 540.5 | 495.33 | 146.6 | 145.35 | 125.3 | 48.53 | 48.12 | 41.48 | 5.32 |  |  | 205 | 137.93 | 136.71 | 118.23 |  | 2.5 |  | 15.275
| 04027 | 07台班 | 04027 | 99071505 | 长材运输车 | 装载质量9t | 台班 | 697.91 | 693.49 | 625.81 | 115.91 | 114.92 | 99.07 | 9.88 | 9.79 | 8.44 | 57.03 |  |  | 102.5 | 376.73 | 373.39 | 322.91 | 35.86 | 1.25 |  | 41.72
| 04028 | 07台班 | 04028 | 99071506 | 长材运输车 | 装载质量12t | 台班 | 921.55 | 916.41 | 837.2 | 166.99 | 165.57 | 142.73 | 14.24 | 14.12 | 12.17 | 82.16 |  |  | 205 | 406.17 | 402.57 | 348.15 | 46.99 | 2.5 |  | 44.98
| 04029 | 07台班 | 04029 | 99071507 | 长材运输车 | 装载质量15t | 台班 | 1045.34 | 1039.32 | 946.89 | 202.45 | 200.71 | 173.03 | 17.26 | 17.11 | 14.75 | 99.61 |  |  | 205 | 465.59 | 461.46 | 399.07 | 55.43 | 2.5 |  | 51.56
| 13065 | 07台班 | 13065 | 99071704 | 自装自卸汽车 | 装载质量6t | 台班 | 768.04 | 763.1 | 684.35 | 57.98 | 57.49 | 49.56 | 12.78 | 12.67 | 10.92 | 54.55 |  |  | 102.5 | 513.91 | 509.57 | 440.5 | 26.32 | 1.25 | 48.3
| 13066 | 07台班 | 13066 | 99071706 | 自装自卸汽车 | 装载质量8t | 台班 | 857.75 | 852.13 | 762.71 | 80.63 | 79.94 | 68.91 | 13.44 | 13.33 | 11.49 | 57.41 |  |  | 102.5 | 569.56 | 564.74 | 488.19 | 34.21 | 1.25 | 53.53
| 04030 | 07台班 | 04030 | 99071903 | 机动翻斗车 | 装载质量1t | 台班 | 190.03 | 189.41 | 179.62 | 13.23 | 13.12 | 11.31 | 3.23 | 3.2 | 2.76 | 12.68 | 3.94 | 3.7 | 102.5 | 54.45 | 53.97 | 46.67 | 0 | 1.25 |  | 6.03
| 04031 | 07台班 | 04031 | 99071904 | 机动翻斗车 | 装载质量1.5t | 台班 | 228.21 | 227.27 | 212.62 | 15.24 | 15.11 | 13.03 | 3.71 | 3.68 | 3.17 | 14.6 | 3.94 | 3.7 | 102.5 | 88.22 | 87.44 | 75.62 | 0 | 1.25 |  | 9.77
| 04032 | 07台班 | 04032 | 99072105 | 油罐车 | 罐容量5000L | 台班 | 553.94 | 550.65 | 498.35 | 53.36 | 52.91 | 45.61 | 8.72 | 8.64 | 7.45 | 44.37 |  |  | 102.5 | 326.01 | 323.25 | 279.44 | 18.98 | 1.25 | 30.64
| 04033 | 07台班 | 04033 | 99072106 | 油罐车 | 罐容量8000L | 台班 | 575.46 | 572.05 | 519.81 | 71.32 | 70.71 | 60.96 | 11.65 | 11.55 | 9.96 | 59.3 |  |  | 102.5 | 305.21 | 302.51 | 261.61 | 25.48 | 1.25 |  | 33.8
| 05019 | 07台班 | 05019 | 99072305 | 皮带运输机 | 带长10×带宽0.5m | 台班 | 172.67 | 172.3 | 166.36 | 15.72 | 15.59 | 13.44 | 5.49 | 5.44 | 4.69 | 19.29 | 13.2 | 12.38 | 102.5 | 16.47 | 16.28 | 14.06 |  | 1.25 |  |  | 18.5
| 05020 | 07台班 | 05020 | 99072306 | 皮带运输机 | 带长15×带宽0.5m | 台班 | 190.02 | 189.58 | 182.48 | 19.78 | 19.62 | 16.91 | 8.03 | 7.96 | 6.86 | 28.19 | 13.2 | 12.38 | 102.5 | 18.32 | 18.11 | 15.64 |  | 1.25 |  |  | 20.58
| 05021 | 07台班 | 05021 | 99072307 | 皮带运输机 | 带长20×带宽0.5m | 台班 | 202.58 | 202.05 | 193.72 | 22.6 | 22.41 | 19.32 | 9.02 | 8.94 | 7.71 | 31.65 | 13.2 | 12.38 | 102.5 | 23.61 | 23.35 | 20.16 |  | 1.25 |  |  | 26.53
| 05022 | 07台班 | 05022 | 99072308 | 皮带运输机 | 带长30×带宽0.5m | 台班 | 215.3 | 214.64 | 204.78 | 26.95 | 26.71 | 23.03 | 9.42 | 9.34 | 8.05 | 33.05 | 13.2 | 12.38 | 102.5 | 30.18 | 29.84 | 25.77 |  | 1.25 |  |  | 33.91
| 12027 | 07台班 | 12027 | 99072503 | 电瓶车 | 牵引质量2.5t | 台班 | 158.34 | 158.05 | 152.82 | 26.07 | 25.84 | 22.28 | 7.25 | 7.19 | 6.2 | 11.52 | 11 | 10.32 | 102.5 |  |  |  |  | 1.25
| 12028 | 07台班 | 12028 | 99072504 | 电瓶车 | 牵引质量5t | 台班 | 198.59 | 198.15 | 189.88 | 40.07 | 39.73 | 34.25 | 11.14 | 11.04 | 9.52 | 24.39 | 20.49 | 19.22 | 102.5 |  |  |  |  | 1.25
| 12029 | 07台班 | 12029 | 99072505 | 电瓶车 | 牵引质量7t | 台班 | 218.55 | 217.99 | 207.87 | 50.65 | 50.22 | 43.29 | 14.08 | 13.95 | 12.03 | 30.83 | 20.49 | 19.22 | 102.5 |  |  |  |  | 1.25
| 12030 | 07台班 | 12030 | 99072506 | 电瓶车 | 牵引质量8t | 台班 | 224.35 | 223.76 | 212.87 | 56.12 | 55.65 | 47.97 | 14.18 | 14.06 | 12.12 | 31.06 | 20.49 | 19.22 | 102.5 |  |  |  |  | 1.25
| 12031 | 07台班 | 12031 | 99072507 | 电瓶车 | 牵引质量10t | 台班 | 341.24 | 340.57 | 328.58 | 61.35 | 60.83 | 52.44 | 17.05 | 16.9 | 14.57 | 37.35 | 20.49 | 19.22 | 205 |  |  |  |  | 2.5
| 12032 | 07台班 | 12032 | 99072508 | 电瓶车 | 牵引质量12t | 台班 | 374.12 | 373.26 | 358.22 | 78.77 | 78.09 | 67.32 | 21.9 | 21.72 | 18.72 | 47.96 | 20.49 | 19.22 | 205 |  |  |  |  | 2.5
| 13060 | 07台班 | 13060 | 99072705 | 管子拖车 | 载重量24t | 台班 | 1761.66 | 1749.51 | 1563.73 | 243.48 | 241.4 | 208.1 | 31.1 | 30.83 | 26.58 | 125.63 |  |  | 205 | 1106.18 | 1096.38 | 948.15 | 50.27 | 2.5 |  | 122.5
| 13061 | 07台班 | 13061 | 99072706 | 管子拖车 | 载重量27t | 台班 | 1900.53 | 1887.58 | 1688.83 | 328.83 | 326.02 | 281.05 | 40.55 | 40.21 | 34.66 | 163.84 |  |  | 205 | 1106.18 | 1096.38 | 948.15 | 56.13 | 2.5 |  | 122.5
| 13062 | 07台班 | 13062 | 99072707 | 管子拖车 | 载重量35t | 台班 | 2010.31 | 1996.81 | 1789.23 | 386.06 | 382.77 | 329.97 | 47.88 | 47.47 | 40.92 | 193.42 |  |  | 205 | 1106.18 | 1096.38 | 948.15 | 71.77 | 2.5 |  | 122.5
| 13063 | 07台班 | 13063 | 99072905 | 壁板运输车 | 载重量8t | 台班 | 717.78 | 714.03 | 656.55 | 87.53 | 86.78 | 74.81 | 11.63 | 11.53 | 9.94 | 59.55 |  |  | 205 | 327.7 | 324.8 | 280.88 | 26.37 | 2.5 |  | 36.29
| 13064 | 07台班 | 13064 | 99072906 | 壁板运输车 | 载重量15t | 台班 | 1034.34 | 1028.19 | 933.33 | 226.41 | 224.47 | 193.51 | 15.28 | 15.15 | 13.06 | 78.22 |  |  | 205 | 461.25 | 457.17 | 395.36 | 48.18 | 2.5 |  | 51.08
| 13067 | 07台班 | 13067 | 99073111 | 轨道拖车头 | 功率30kW | 台班 | 246.2 | 245.08 | 227.69 | 59.76 | 59.25 | 51.08 | 7.27 | 7.2 | 6.21 | 15.27 |  |  | 102.5 | 61.4 | 60.86 | 52.63 |  | 1.25 |  | 6.8
| 13068 | 07台班 | 13068 | 99073123 | 轨道平车 | 装载质量5t | 台班 | 13.77 | 13.69 | 12.35 | 7.88 | 7.82 | 6.74 | 1.9 | 1.88 | 1.62 | 3.99
| 13069 | 07台班 | 13069 | 99073125 | 轨道平车 | 装载质量10t | 台班 | 42.78 | 42.46 | 37.33 | 34.93 | 34.63 | 29.85 | 2.53 | 2.51 | 2.16 | 5.32
| 03005 | 07台班 | 03005 | 99090105 | 履带式起重机 | 提升质量10t | 台班 | 634.72 | 631.39 | 579.69 | 131.18 | 130.06 | 112.12 | 25.63 | 25.42 | 21.91 | 47.16 |  |  | 205 | 225.75 | 223.75 | 193.5 |  | 2.5 |  | 25
| 03006 | 07台班 | 03006 | 99090106 | 履带式起重机 | 提升质量15t | 台班 | 793.31 | 788.79 | 718.53 | 191.07 | 189.44 | 163.31 | 37.33 | 37.02 | 31.91 | 68.69 |  |  | 205 | 291.22 | 288.64 | 249.62 |  | 2.5 |  | 32.25
| 03007 | 07台班 | 03007 | 99090107 | 履带式起重机 | 提升质量20t | 台班 | 845.43 | 840.46 | 763.47 | 196.77 | 195.09 | 168.18 | 38.45 | 38.12 | 32.86 | 70.74 |  |  | 205 | 334.47 | 331.51 | 286.69 |  | 2.5 |  | 37.04
| 03008 | 07台班 | 03008 | 99090108 | 履带式起重机 | 提升质量25t | 台班 | 904.68 | 899.21 | 814.5 | 201.66 | 199.94 | 172.36 | 39.4 | 39.07 | 33.68 | 72.5 |  |  | 205 | 386.12 | 382.7 | 330.96 |  | 2.5 |  | 42.76
| 03009 | 07台班 | 03009 | 99090109 | 履带式起重机 | 提升质量30t | 台班 | 1105.84 | 1098.83 | 990.37 | 272.96 | 270.63 | 233.3 | 53.33 | 52.87 | 45.58 | 98.13 |  |  | 205 | 476.42 | 472.2 | 408.36 |  | 2.5 |  | 52.76
| 03010 | 07台班 | 03010 | 99090110 | 履带式起重机 | 提升质量40t | 台班 | 1488.25 | 1478.5 | 1327.03 | 456.29 | 452.39 | 389.99 | 89.15 | 88.39 | 76.2 | 164.04 |  |  | 205 | 573.77 | 568.68 | 491.8 |  | 2.5 |  | 63.54
| 03011 | 07台班 | 03011 | 99090111 | 履带式起重机 | 提升质量50t | 台班 | 1755.71 | 1743.69 | 1557.7 | 485.62 | 481.47 | 415.06 | 94.88 | 94.06 | 81.09 | 174.58 |  |  | 205 | 795.63 | 788.58 | 681.97 |  | 2.5 |  | 88.11
| 13023 | 07台班 | 13023 | 99090112 | 履带式起重机 | 提升质量60t | 台班 | 2035.5 | 2021.76 | 1808.1 | 526.9 | 522.39 | 450.34 | 130.77 | 129.65 | 111.77 | 240.62 | 16.39 | 15.38 | 205 | 915.82 | 907.71 | 784.99 |  | 2.5 |  | 101.42
| 13024 | 07台班 | 13024 | 99090113 | 履带式起重机 | 提升质量70t | 台班 | 2228.33 | 2213.04 | 1975.26 | 595.71 | 590.61 | 509.15 | 138.64 | 137.46 | 118.5 | 255.09 | 16.39 | 15.38 | 205 | 1017.5 | 1008.49 | 872.14 |  | 2.5 |  | 112.68
| 13025 | 07台班 | 13025 | 99090114 | 履带式起重机 | 提升质量90t | 台班 | 3018.08 | 2996.29 | 2654.67 | 1325.41 | 1314.08 | 1132.83 | 155.01 | 153.69 | 132.49 | 285.22 | 16.39 | 15.38 | 205 | 1031.05 | 1021.91 | 883.75 |  | 2.5 |  | 114.18
| 13026 | 07台班 | 13026 | 99090115 | 履带式起重机 | 提升质量100t | 台班 | 3330.13 | 3305.96 | 2926.39 | 1575.28 | 1561.81 | 1346.39 | 173.66 | 172.18 | 148.43 | 319.54 | 16.39 | 15.38 | 205 | 1040.26 | 1031.04 | 891.65 |  | 2.5 |  | 115.2
| 13027 | 07台班 | 13027 | 99090116 | 履带式起重机 | 提升质量140t | 台班 | 4279.97 | 4248.27 | 3748.26 | 2397.32 | 2376.83 | 2048.99 | 211.03 | 209.23 | 180.37 | 388.3 | 16.39 | 15.38 | 205 | 1061.93 | 1052.52 | 910.22 |  | 2.5 |  | 117.6
| 13028 | 07台班 | 13028 | 99090117 | 履带式起重机 | 提升质量150t | 台班 | 4400.04 | 4367.42 | 3853.46 | 2419.05 | 2398.37 | 2067.56 | 220 | 218.11 | 188.03 | 404.8 | 16.39 | 15.38 | 205 | 1134.8 | 1124.75 | 972.69 |  | 2.5 |  | 125.67
| 13029 | 07台班 | 13029 | 99090118 | 履带式起重机 | 提升质量200t | 台班 | 5710.25 | 5667.28 | 4989.53 | 3317.14 | 3288.79 | 2835.16 | 278.47 | 276.09 | 238.01 | 512.38 | 16.39 | 15.38 | 205 | 1380.87 | 1368.63 | 1183.6 |  | 2.5 |  | 152.92
| 13030 | 07台班 | 13030 | 99090119 | 履带式起重机 | 提升质量300t | 台班 | 8668.63 | 8604.13 | 7583.48 | 5429.83 | 5383.42 | 4640.88 | 465.5 | 461.52 | 397.86 | 856.52 | 16.39 | 15.38 | 307.5 | 1592.89 | 1578.78 | 1365.34 |  | 3.75 |  | 176.4
| 03001 | 07台班 | 03001 | 99090131 | 履带式电动起重机 | 提升质量3t | 台班 | 189.24 | 188.44 | 177.37 | 42.74 | 42.37 | 36.53 | 2.24 | 2.22 | 1.91 | 5.27 |  |  | 102.5 | 36.49 | 36.08 | 31.16 |  | 1.25 |  |  | 41
| 03002 | 07台班 | 03002 | 99090132 | 履带式电动起重机 | 提升质量5t | 台班 | 208.05 | 207.06 | 193.47 | 44.35 | 43.98 | 37.91 | 2.33 | 2.31 | 1.99 | 5.47 |  |  | 102.5 | 53.4 | 52.8 | 45.6 |  | 1.25 |  |  | 60
| 03003 | 07台班 | 03003 | 99090133 | 履带式电动起重机 | 提升质量40t | 台班 | 1125.07 | 1116.71 | 999.47 | 472.58 | 468.54 | 403.91 | 24.55 | 24.34 | 20.98 | 57.68 |  |  | 205 | 365.26 | 361.15 | 311.9 |  | 2.5 |  |  | 410.4
| 03004 | 07台班 | 03004 | 99090134 | 履带式电动起重机 | 提升质量50t | 台班 | 1191.14 | 1182.09 | 1056.09 | 482.77 | 478.64 | 412.62 | 25.07 | 24.86 | 21.43 | 58.93 |  |  | 205 | 419.37 | 414.66 | 358.11 |  | 2.5 |  |  | 471.2
| 03012 | 07台班 | 03012 | 99090304 | 轮胎式起重机 | 提升质量8t | 台班 | 661.59 | 658.15 | 605.37 | 81.48 | 80.78 | 69.64 | 21.25 | 21.07 | 18.16 | 64.81 |  |  | 205 | 289.05 | 286.49 | 247.76 |  | 2.5 |  | 32.01
| 03013 | 07台班 | 03013 | 99090306 | 轮胎式起重机 | 提升质量16t | 台班 | 860.7 | 856.24 | 787.41 | 134.83 | 133.68 | 115.24 | 47.81 | 47.4 | 40.86 | 145.81 |  |  | 205 | 327.25 | 324.35 | 280.5 |  | 2.5 |  | 36.24
| 03014 | 07台班 | 03014 | 99090307 | 轮胎式起重机 | 提升质量20t | 台班 | 995.07 | 989.61 | 905.43 | 193.64 | 191.98 | 165.5 | 54.71 | 54.24 | 46.76 | 166.88 |  |  | 205 | 374.84 | 371.51 | 321.29 |  | 2.5 |  | 41.51
| 03015 | 07台班 | 03015 | 99090308 | 轮胎式起重机 | 提升质量25t | 台班 | 1075.08 | 1068.99 | 975.09 | 220 | 218.11 | 188.03 | 57.37 | 56.87 | 49.03 | 174.98 |  |  | 205 | 417.73 | 414.03 | 358.05 |  | 2.5 |  | 46.26
| 03016 | 07台班 | 03016 | 99090309 | 轮胎式起重机 | 提升质量40t | 台班 | 1358.24 | 1350.14 | 1225.02 | 285.25 | 282.81 | 243.8 | 74.39 | 73.75 | 63.58 | 226.88 |  |  | 205 | 566.72 | 561.7 | 485.76 |  | 2.5 |  | 62.76
| 13031 | 07台班 | 13031 | 99090310 | 轮胎式起重机 | 提升质量50t | 台班 | 1557.48 | 1548.67 | 1411.33 | 308.21 | 305.58 | 263.43 | 107.58 | 106.66 | 91.95 | 328.13 | 14.75 | 13.84 | 205 | 593.81 | 588.55 | 508.98 |  | 2.5 |  | 65.76
| 13032 | 07台班 | 13032 | 99090311 | 轮胎式起重机 | 提升质量60t | 台班 | 1773.21 | 1763.09 | 1605.38 | 382.62 | 379.35 | 327.03 | 129.1 | 127.99 | 110.34 | 393.75 | 14.75 | 13.84 | 205 | 647.99 | 642.25 | 555.42 |  | 2.5 |  | 71.76
| 03017 | 07台班 | 03017 | 99090503 | 汽车式起重机 | 提升质量5t | 台班 | 531.62 | 528.71 | 482.28 | 64.11 | 63.56 | 54.79 | 31.74 | 31.47 | 27.13 | 65.69 |  |  | 102.5 | 247.91 | 245.82 | 212.5 | 19.67 | 1.25 | 23.3
| 03018 | 07台班 | 03018 | 99090504 | 汽车式起重机 | 提升质量8t | 台班 | 708.72 | 705.34 | 653.09 | 87.59 | 86.84 | 74.86 | 42.91 | 42.55 | 36.68 | 88.83 |  |  | 205 | 256.72 | 254.45 | 220.05 | 27.67 | 2.5 |  | 28.43
| 13033 | 07台班 | 13033 | 99090505 | 汽车式起重机 | 提升质量10t | 台班 | 790.69 | 786.91 | 728.56 | 115.88 | 114.89 | 99.04 | 47.4 | 46.99 | 40.51 | 98.12 |  |  | 205 | 268.82 | 266.44 | 230.42 | 55.47 | 2.5 |  | 29.77
| 03019 | 07台班 | 03019 | 99090506 | 汽车式起重机 | 提升质量12t | 台班 | 844.5 | 840.36 | 776.42 | 132.41 | 131.28 | 113.17 | 64.87 | 64.31 | 55.44 | 134.28 |  |  | 205 | 275.87 | 273.42 | 236.46 | 32.07 | 2.5 |  | 30.55
| 03020 | 07台班 | 03020 | 99090507 | 汽车式起重机 | 提升质量16t | 台班 | 1006.37 | 1001.28 | 922.2 | 175.18 | 173.69 | 149.73 | 85.83 | 85.1 | 73.36 | 177.66 |  |  | 205 | 323.73 | 320.86 | 277.48 | 38.97 | 2.5 |  | 35.85
| 03021 | 07台班 | 03021 | 99090508 | 汽车式起重机 | 提升质量20t | 台班 | 1118.32 | 1112.58 | 1023.27 | 210.22 | 208.43 | 179.68 | 102.99 | 102.11 | 88.03 | 213.2 |  |  | 205 | 346.84 | 343.77 | 297.29 | 40.07 | 2.5 |  | 38.41
| 03022 | 07台班 | 03022 | 99090509 | 汽车式起重机 | 提升质量25t | 台班 | 1174.12 | 1168.02 | 1073.25 | 223.26 | 221.35 | 190.82 | 109.38 | 108.45 | 93.49 | 226.42 |  |  | 205 | 367.79 | 364.53 | 315.25 | 42.27 | 2.5 |  | 40.73
| 03023 | 07台班 | 03023 | 99090510 | 汽车式起重机 | 提升质量30t | 台班 | 1259.29 | 1252.68 | 1150.05 | 242.4 | 240.33 | 207.18 | 118.76 | 117.74 | 101.5 | 245.84 |  |  | 205 | 397.32 | 393.8 | 340.56 | 49.97 | 2.5 |  | 44
| 03023 | 07台班 | 03023 | 99090511 | 汽车式起重机 | 提升质量32t | 台班 | 1259.29 | 1252.68 | 1150.05 | 242.4 | 240.33 | 207.18 | 118.76 | 117.74 | 101.5 | 245.84 |  |  | 205 | 397.32 | 393.8 | 340.56 | 49.97 | 2.5 |  | 44
| 03024 | 07台班 | 03024 | 99090512 | 汽车式起重机 | 提升质量40t | 台班 | 1632.31 | 1623.68 | 1489.27 | 371.55 | 368.37 | 317.56 | 182.04 | 180.48 | 155.59 | 376.81 |  |  | 205 | 438.14 | 434.25 | 375.54 | 58.77 | 2.5 |  | 48.52
| 03025 | 07台班 | 03025 | 99090513 | 汽车式起重机 | 提升质量50t | 台班 | 2838.92 | 2825.16 | 2608.58 | 655.29 | 649.69 | 560.08 | 469.06 | 465.06 | 400.91 | 970.96 |  |  | 205 | 468.84 | 464.68 | 401.86 | 69.77 | 2.5 |  | 51.92
| 13034 | 07台班 | 13034 | 99090514 | 汽车式起重机 | 提升质量60t | 台班 | 3420.42 | 3401.98 | 3109.69 | 1165.16 | 1155.2 | 995.86 | 464.61 | 460.64 | 397.1 | 961.75 | 18.44 | 17.3 | 205 | 509.47 | 504.96 | 436.69 | 95.99 | 2.5 |  | 56.42
| 13035 | 07台班 | 13035 | 99090515 | 汽车式起重机 | 提升质量70t | 台班 | 3906.13 | 3884.08 | 3534.35 | 1527.75 | 1514.69 | 1305.77 | 492.58 | 488.37 | 421.01 | 1019.64 | 18.44 | 17.3 | 205 | 539.63 | 534.85 | 462.54 | 103.09 | 2.5 |  | 59.76
| 13036 | 07台班 | 13036 | 99090516 | 汽车式起重机 | 提升质量75t | 台班 | 4073.26 | 4050.27 | 3685.43 | 1586.82 | 1573.26 | 1356.26 | 519.75 | 515.31 | 444.23 | 1075.88 | 18.44 | 17.3 | 205 | 564.28 | 559.29 | 483.67 | 103.09 | 2.5 |  | 62.49
| 13037 | 07台班 | 13037 | 99090517 | 汽车式起重机 | 提升质量80t | 台班 | 4288.13 | 4263.83 | 3878.32 | 1690.71 | 1676.26 | 1445.05 | 550.34 | 545.64 | 470.38 | 1139.2 | 18.44 | 17.3 | 205 | 581.35 | 576.2 | 498.3 | 103.09 | 2.5 |  | 64.38
| 13038 | 07台班 | 13038 | 99090518 | 汽车式起重机 | 提升质量90t | 台班 | 4566.99 | 4541.36 | 4134.7 | 1766.08 | 1750.99 | 1509.47 | 602.36 | 597.21 | 514.84 | 1246.88 | 18.44 | 17.3 | 205 | 609.16 | 603.77 | 522.14 | 119.07 | 2.5 |  | 67.46
| 13039 | 07台班 | 13039 | 99090519 | 汽车式起重机 | 提升质量100t | 台班 | 4935.6 | 4907.66 | 4464.46 | 1935.15 | 1918.61 | 1653.97 | 650.88 | 645.32 | 556.31 | 1347.33 | 18.44 | 17.3 | 205 | 659.73 | 653.89 | 565.48 | 119.07 | 2.5 |  | 73.06
| 13040 | 07台班 | 13040 | 99090520 | 汽车式起重机 | 提升质量110t | 台班 | 5771.28 | 5737.38 | 5199.07 | 2546.25 | 2524.48 | 2176.28 | 714.06 | 707.96 | 610.31 | 1478.1 | 18.44 | 17.3 | 205 | 681.49 | 675.46 | 584.14 | 127.94 | 2.5 |  | 75.47
| 13041 | 07台班 | 13041 | 99090521 | 汽车式起重机 | 提升质量120t | 台班 | 6543.5 | 6503.97 | 5875.96 | 3128.83 | 3102.08 | 2674.21 | 755.79 | 749.33 | 645.97 | 1564.48 | 18.44 | 17.3 | 205 | 713.73 | 707.41 | 611.77 | 157.23 | 2.5 |  | 79.04
| 13042 | 07台班 | 13042 | 99090522 | 汽车式起重机 | 提升质量125t | 台班 | 6939.19 | 6897.4 | 6233.26 | 3308.9 | 3280.62 | 2828.12 | 819.08 | 812.08 | 700.07 | 1695.5 | 18.44 | 17.3 | 205 | 735.04 | 728.53 | 630.04 | 157.23 | 2.5 |  | 81.4
| 13043 | 07台班 | 13043 | 99090523 | 汽车式起重机 | 提升质量136t | 台班 | 7734.49 | 7687.26 | 6936.93 | 3768.45 | 3736.24 | 3220.9 | 886.23 | 878.65 | 757.46 | 1834.49 | 18.44 | 17.3 | 205 | 840.69 | 833.25 | 720.59 | 181.19 | 2.5 |  | 93.1
| 13044 | 07台班 | 13044 | 99090524 | 汽车式起重机 | 提升质量150t | 台班 | 8470.81 | 8419.52 | 7604.73 | 4059.74 | 4025.04 | 3469.86 | 996.39 | 987.88 | 851.62 | 2062.52 | 18.44 | 17.3 | 205 | 912.03 | 903.95 | 781.74 | 216.69 | 2.5 |  | 101
| 03026 | 07台班 | 03026 | 99090703 | 门式起重机 | 提升质量5t | 台班 | 300.21 | 299.36 | 287.94 | 33.11 | 32.83 | 28.3 | 4.05 | 4.01 | 3.46 | 11.01 |  |  | 205 | 47.04 | 46.51 | 40.17 |  | 2.5 |  |  | 52.85
| 03027 | 07台班 | 03027 | 99090704 | 门式起重机 | 提升质量10t | 台班 | 407.94 | 406.24 | 382.52 | 85.49 | 84.76 | 73.07 | 10.45 | 10.36 | 8.93 | 28.42 |  |  | 205 | 78.58 | 77.7 | 67.1 |  | 2.5 |  |  | 88.29
| 03028 | 07台班 | 03028 | 99090705 | 门式起重机 | 提升质量20t | 台班 | 617.56 | 613.79 | 561.77 | 177.22 | 175.71 | 151.47 | 21.44 | 21.25 | 18.32 | 29.58 |  |  | 205 | 184.32 | 182.25 | 157.4 |  | 2.5 |  |  | 207.1
| 03029 | 07台班 | 03029 | 99090706 | 门式起重机 | 提升质量30t | 台班 | 715.52 | 710.95 | 646.92 | 236.29 | 234.27 | 201.96 | 28.58 | 28.34 | 24.43 | 39.44 |  |  | 205 | 206.21 | 203.9 | 176.09 |  | 2.5 |  |  | 231.7
| 03030 | 07台班 | 03030 | 99090707 | 门式起重机 | 提升质量40t | 台班 | 877.12 | 871.05 | 786.61 | 303.85 | 301.25 | 259.7 | 36.75 | 36.44 | 31.41 | 50.72 |  |  | 205 | 280.8 | 277.64 | 239.78 |  | 2.5 |  |  | 315.5
| 03031 | 07台班 | 03031 | 99090708 | 门式起重机 | 提升质量50t | 台班 | 1132.86 | 1124.81 | 1009.59 | 485.49 | 481.34 | 414.95 | 58.73 | 58.23 | 50.2 | 81.04 |  |  | 205 | 302.6 | 299.2 | 258.4 |  | 2.5 |  |  | 340
| 03032 | 07台班 | 03032 | 99090905 | 叉式起重机 | 提升质量3t | 台班 | 493.85 | 490.95 | 444.71 | 47.52 | 47.12 | 40.62 | 13.94 | 13.82 | 11.91 | 48.36 |  |  | 102.5 | 281.53 | 279.15 | 241.32 |  | 1.25 | 26.46
| 03033 | 07台班 | 03033 | 99090906 | 叉式起重机 | 提升质量5t | 台班 | 503.12 | 500.2 | 455.35 | 66.53 | 65.96 | 56.86 | 19.51 | 19.35 | 16.68 | 67.7 |  |  | 102.5 | 246.88 | 244.69 | 211.61 |  | 1.25 |  | 27.34
| 03034 | 07台班 | 03034 | 99090907 | 叉式起重机 | 提升质量6t | 台班 | 521.29 | 518.22 | 471.23 | 68.69 | 68.1 | 58.71 | 20.14 | 19.96 | 17.21 | 69.9 |  |  | 102.5 | 260.06 | 257.76 | 222.91 |  | 1.25 |  | 28.8
| 03035 | 07台班 | 03035 | 99090908 | 叉式起重机 | 提升质量10t | 台班 | 718.44 | 714.8 | 658.73 | 93.74 | 92.94 | 80.12 | 39.27 | 38.93 | 33.56 | 200.29 |  |  | 102.5 | 282.64 | 280.14 | 242.26 |  | 1.25 |  | 31.3
| 03037 | 07台班 | 03037 | 99091106 | 塔式起重机 | 600kN·m | 台班 | 494.11 | 492.2 | 463.96 | 137.5 | 136.32 | 117.52 | 20.79 | 20.61 | 17.77 | 81.91 |  |  | 205 | 48.91 | 48.36 | 41.76 |  | 2.5 |  |  | 54.95
| 03048 | 07台班 | 03048 | 99091503 | 电动单梁起重机 | 提升质量5t | 台班 | 206.98 | 206.18 | 194.78 | 41.58 | 41.23 | 35.54 | 9.54 | 9.45 | 8.15 | 20.7 |  |  | 102.5 | 32.66 | 32.3 | 27.89 |  | 1.25 |  |  | 36.7
| 03049 | 07台班 | 03049 | 99091504 | 电动单梁起重机 | 提升质量10t | 台班 | 277.93 | 276.64 | 257.98 | 76.94 | 76.28 | 65.76 | 17.65 | 17.5 | 15.09 | 38.3 |  |  | 102.5 | 42.54 | 42.06 | 36.33 |  | 1.25 |  |  | 47.8
| 03050 | 07台班 | 03050 | 99091703 | 桅杆式起重机 | 提升质量5t | 台班 | 342.95 | 341.89 | 326.81 | 35.62 | 35.31 | 30.44 | 3.96 | 3.92 | 3.38 | 16.65 | 18.44 | 17.3 | 205 | 63.28 | 62.57 | 54.04 |  | 2.5 |  |  | 71.1
| 03051 | 07台班 | 03051 | 99091704 | 桅杆式起重机 | 提升质量10t | 台班 | 390.82 | 389.31 | 368.33 | 44.69 | 44.31 | 38.2 | 4.97 | 4.93 | 4.25 | 20.89 | 18.44 | 17.3 | 205 | 96.83 | 95.74 | 82.69 |  | 2.5 |  |  | 108.8
| 03052 | 07台班 | 03052 | 99091705 | 桅杆式起重机 | 提升质量15t | 台班 | 481.8 | 479.39 | 447.04 | 59.47 | 58.96 | 50.83 | 6.62 | 6.57 | 5.66 | 27.8 | 18.44 | 17.3 | 205 | 164.47 | 162.62 | 140.45 |  | 2.5 |  |  | 184.8
| 03053 | 07台班 | 03053 | 99091706 | 桅杆式起重机 | 提升质量40t | 台班 | 612.8 | 609.43 | 562.8 | 75.03 | 74.39 | 64.13 | 8.27 | 8.2 | 7.07 | 34.71 | 52.52 | 49.27 | 205 | 237.27 | 234.61 | 202.62 |  | 2.5 |  |  | 266.6
| 05001 | 07台班 | 05001 | 99091903 | 电动卷扬机(单筒快速) | 牵引力5kN | 台班 | 124.24 | 124.08 | 121.75 | 1.25 | 1.24 | 1.07 | 0.74 | 0.73 | 0.63 | 1.98 | 4.69 | 4.4 | 102.5 | 13.08 | 12.94 | 11.17 |  | 1.25 |  |  | 14.7
| 05002 | 07台班 | 05002 | 99091904 | 电动卷扬机(单筒快速) | 牵引力10kN | 台班 | 142.43 | 142.08 | 137.43 | 1.87 | 1.86 | 1.6 | 1.11 | 1.1 | 0.95 | 2.98 | 4.69 | 4.4 | 102.5 | 29.28 | 28.95 | 25 |  | 1.25 |  |  | 32.9
| 05003 | 07台班 | 05003 | 99091905 | 电动卷扬机(单筒快速) | 牵引力15kN | 台班 | 158.26 | 157.73 | 151.04 | 2.26 | 2.24 | 1.93 | 1.34 | 1.33 | 1.15 | 3.59 | 4.69 | 4.4 | 102.5 | 43.88 | 43.38 | 37.47 |  | 1.25 |  |  | 49.3
| 05004 | 07台班 | 05004 | 99091906 | 电动卷扬机(单筒快速) | 牵引力20kN | 台班 | 178.68 | 177.96 | 168.81 | 3.7 | 3.67 | 3.16 | 2.2 | 2.18 | 1.88 | 5.87 | 4.69 | 4.4 | 102.5 | 59.72 | 59.05 | 51 |  | 1.25 |  |  | 67.1
| 05005 | 07台班 | 05005 | 99091913 | 电动卷扬机(双筒快速) | 牵引力10kN | 台班 | 188.8 | 187.91 | 176.86 | 2.93 | 2.9 | 2.5 | 0.7 | 0.7 | 0.6 | 1.88 | 4.69 | 4.4 | 102.5 | 76.1 | 75.24 | 64.98 |  | 1.25 |  |  | 85.5
| 05006 | 07台班 | 05006 | 99091914 | 电动卷扬机(双筒快速) | 牵引力30kN | 台班 | 214.27 | 213.18 | 199.3 | 10.08 | 10 | 8.62 | 2.42 | 2.4 | 2.07 | 6.47 | 4.69 | 4.4 | 102.5 | 88.11 | 87.12 | 75.24 |  | 1.25 |  |  | 99
| 05007 | 07台班 | 05007 | 99091915 | 电动卷扬机(双筒快速) | 牵引力50kN | 台班 | 249.69 | 248.27 | 230.12 | 16.13 | 16 | 13.79 | 3.88 | 3.85 | 3.32 | 10.35 | 4.69 | 4.4 | 102.5 | 112.14 | 110.88 | 95.76 |  | 1.25 |  |  | 126
| 05008 | 07台班 | 05008 | 99091923 | 电动卷扬机(单筒慢速) | 牵引力10kN | 台班 | 142.03 | 141.69 | 137.18 | 4.32 | 4.28 | 3.69 | 1.34 | 1.33 | 1.15 | 3.58 | 4.69 | 4.4 | 102.5 | 25.6 | 25.31 | 21.86 |  | 1.25 |  |  | 28.76
| 05009 | 07台班 | 05009 | 99091924 | 电动卷扬机(单筒慢速) | 牵引力30kN | 台班 | 148.37 | 147.98 | 142.81 | 6.14 | 6.09 | 5.25 | 1.91 | 1.89 | 1.63 | 5.09 | 4.69 | 4.4 | 102.5 | 28.04 | 27.72 | 23.94 |  | 1.25 |  |  | 31.5
| 05010 | 07台班 | 05010 | 99091925 | 电动卷扬机(单筒慢速) | 牵引力50kN | 台班 | 154.65 | 154.23 | 148.44 | 8.21 | 8.14 | 7.02 | 2.55 | 2.53 | 2.18 | 6.8 | 4.69 | 4.4 | 102.5 | 29.9 | 29.57 | 25.54 |  | 1.25 |  |  | 33.6
| 05011 | 07台班 | 05011 | 99091926 | 电动卷扬机(单筒慢速) | 牵引力80kN | 台班 | 201.03 | 200.19 | 189.18 | 17.66 | 17.5 | 15.09 | 5.48 | 5.43 | 4.68 | 14.63 | 4.69 | 4.4 | 102.5 | 56.07 | 55.44 | 47.88 |  | 1.25 |  |  | 63
| 05012 | 07台班 | 05012 | 99091927 | 电动卷扬机(单筒慢速) | 牵引力100kN | 台班 | 228.61 | 227.58 | 213.8 | 26.4 | 26.17 | 22.56 | 8.19 | 8.12 | 7 | 21.86 | 4.69 | 4.4 | 102.5 | 64.97 | 64.24 | 55.48 |  | 1.25 |  |  | 73
| 05013 | 07台班 | 05013 | 99091928 | 电动卷扬机(单筒慢速) | 牵引力200kN | 台班 | 405.1 | 402.6 | 369.16 | 55.68 | 55.2 | 47.59 | 17.27 | 17.12 | 14.76 | 46.1 | 17.56 | 16.47 | 102.5 | 165.99 | 164.12 | 141.74 |  | 1.25 |  |  | 186.5
| 05014 | 07台班 | 05014 | 99091929 | 电动卷扬机(单筒慢速) | 牵引力300kN | 台班 | 724.84 | 719.42 | 647.07 | 148.8 | 147.53 | 127.18 | 29.52 | 29.27 | 25.23 | 78.83 | 17.56 | 16.47 | 102.5 | 347.63 | 343.73 | 296.86 |  | 1.25 |  |  | 390.6
| 05015 | 07台班 | 05015 | 99091933 | 电动卷扬机(双筒慢速) | 牵引力30kN | 台班 | 155.1 | 154.65 | 148.6 | 9.29 | 9.21 | 7.94 | 1.92 | 1.9 | 1.64 | 5.37 | 4.69 | 4.4 | 102.5 | 31.33 | 30.98 | 26.75 |  | 1.25 |  |  | 35.2
| 05016 | 07台班 | 05016 | 99091934 | 电动卷扬机(双筒慢速) | 牵引力50kN | 台班 | 180.61 | 179.93 | 170.92 | 15.6 | 15.46 | 13.33 | 3.23 | 3.2 | 2.76 | 9.02 | 4.69 | 4.4 | 102.5 | 45.57 | 45.06 | 38.91 |  | 1.25 |  |  | 51.2
| 05017 | 07台班 | 05017 | 99091935 | 电动卷扬机(双筒慢速) | 牵引力80kN | 台班 | 232.24 | 231.29 | 218.81 | 22.7 | 22.5 | 19.4 | 4.7 | 4.66 | 4.02 | 34.99 | 4.69 | 4.4 | 102.5 | 62.66 | 61.95 | 53.5 |  | 1.25 |  |  | 70.4
| 05018 | 07台班 | 05018 | 99091936 | 电动卷扬机(双筒慢速) | 牵引力100kN | 台班 | 257.5 | 256.44 | 242.31 | 31.25 | 30.98 | 26.71 | 6.47 | 6.41 | 5.53 | 48.15 | 4.69 | 4.4 | 102.5 | 64.44 | 63.71 | 55.02 |  | 1.25 |  |  | 72.4
| 13131 | 07台班 | 13131 | 99091943 | 卷扬机带塔 | 牵引力1t,H=40m | 台班 | 177.33 | 176.78 | 168.99 | 20.75 | 20.58 | 17.74 | 5.22 | 5.17 | 4.46 | 14.89 | 4.69 | 4.4 | 102.5 | 29.28 | 28.95 | 25 |  | 1.25 |  |  | 32.9
| 13070 | 07台班 | 13070 | 99091944 | 卷扬机带塔 | 牵引力30～50kN，H=40m | 台班 | 186.68 | 186.11 | 177.85 | 21.36 | 21.18 | 18.26 | 7.45 | 7.39 | 6.37 | 20.78 | 4.69 | 4.4 | 102.5 | 29.9 | 29.57 | 25.54 |  | 1.25 |  |  | 33.6
| 05023 | 07台班 | 05023 | 99092303 | 单笼施工电梯 | 提升质量1t，提升高度75m | 台班 | 281.21 | 279.93 | 261.34 | 74.8 | 74.16 | 63.93 | 21.09 | 20.91 | 18.03 | 42.18 |  |  | 102.5 | 40.64 | 40.18 | 34.7 |  | 1.25 |  |  | 45.66
| 05024 | 07台班 | 05024 | 99092304 | 单笼施工电梯 | 提升质量1t，提升高度100m | 台班 | 294.74 | 293.38 | 273.5 | 82.13 | 81.43 | 70.2 | 23.16 | 22.96 | 19.79 | 46.31 |  |  | 102.5 | 40.64 | 40.18 | 34.7 |  | 1.25 |  |  | 45.66
| 05025 | 07台班 | 05025 | 99092305 | 单笼施工电梯 | 提升质量1t，提升高度130m | 台班 | 324.54 | 322.94 | 299.74 | 91.67 | 90.89 | 78.35 | 25.85 | 25.62 | 22.09 | 51.69 |  |  | 102.5 | 52.83 | 52.24 | 45.11 |  | 1.25 |  |  | 59.36
| 05026 | 07台班 | 05026 | 99092313 | 双笼施工电梯 | 提升质量2×1t，提升高度100m | 台班 | 467.06 | 465.12 | 437.32 | 102.5 | 101.63 | 87.61 | 28.9 | 28.65 | 24.7 | 57.8 |  |  | 205 | 72.86 | 72.04 | 62.21 |  | 2.5 |  |  | 81.86
| 05027 | 07台班 | 05027 | 99092316 | 双笼施工电梯 | 提升质量2×1t，提升高度200m | 台班 | 555.33 | 552.49 | 513.49 | 113.21 | 112.24 | 96.76 | 31.59 | 31.32 | 27 | 63.18 |  |  | 205 | 142.35 | 140.75 | 121.55 |  | 2.5 |  |  | 159.94
| 05028 | 07台班 | 05028 | 99092503 | 电动葫芦(单速) | 提升质量2t | 台班 | 36.6 | 36.31 | 32.35 | 10.08 | 10 | 8.62 | 2.26 | 2.24 | 1.93 | 7.44 |  |  |  | 16.82 | 16.63 | 14.36 |  |  |  |  | 18.9
| 05029 | 07台班 | 05029 | 99092504 | 电动葫芦(单速) | 提升质量3t | 台班 | 38.32 | 38.01 | 33.91 | 10.96 | 10.87 | 9.37 | 2.45 | 2.42 | 2.09 | 8.09 |  |  |  | 16.82 | 16.63 | 14.36 |  |  |  |  | 18.9
| 05030 | 07台班 | 05030 | 99092505 | 电动葫芦(单速) | 提升质量5t | 台班 | 49.68 | 49.28 | 43.78 | 12.35 | 12.25 | 10.56 | 2.76 | 2.74 | 2.36 | 9.12 |  |  |  | 25.45 | 25.17 | 21.74 |  |  |  |  | 28.6
| 05031 | 07台班 | 05031 | 99092513 | 电动葫芦(双速) | 提升质量10t | 台班 | 107.01 | 106.12 | 94.24 | 33.14 | 32.85 | 28.32 | 7.41 | 7.34 | 6.33 | 19.42 |  |  |  | 47.04 | 46.51 | 40.17 |  |  |  |  | 52.85
| 05032 | 07台班 | 05032 | 99092514 | 电动葫芦(双速) | 提升质量20t | 台班 | 185.59 | 184.04 | 163.03 | 52.54 | 52.1 | 44.91 | 11.75 | 11.65 | 10.04 | 30.79 |  |  |  | 90.51 | 89.5 | 77.29 |  |  |  |  | 101.7
| 05033 | 07台班 | 05033 | 99092515 | 电动葫芦(双速) | 提升质量30t | 台班 | 239.03 | 236.95 | 209.39 | 60.98 | 60.46 | 52.12 | 13.64 | 13.53 | 11.66 | 35.74 |  |  |  | 128.67 | 127.22 | 109.87 |  |  |  |  | 144.57
| 12057 | 07台班 | 12057 | 99092704 | 抓管机 | 功率80kW | 台班 | 884.14 | 878.72 | 795.99 | 67.22 | 66.64 | 57.45 | 23.59 | 23.39 | 20.16 | 63.69 |  |  | 205 | 524.64 | 520 | 449.69 |  | 2.5 |  | 58.1
| 12058 | 07台班 | 12058 | 99092705 | 抓管机 | 功率120kW | 台班 | 1201.77 | 1194.39 | 1081 | 163.77 | 162.37 | 139.97 | 57.47 | 56.98 | 49.12 | 155.17 |  |  | 205 | 620.36 | 614.87 | 531.74 |  | 2.5 |  | 68.7
| 12059 | 07台班 | 12059 | 99092706 | 抓管机 | 功率160kW | 台班 | 1428.96 | 1419.72 | 1278.06 | 181.29 | 179.74 | 154.95 | 63.62 | 63.08 | 54.38 | 171.77 |  |  | 205 | 807.28 | 800.13 | 691.96 |  | 2.5 |  | 89.4
| 12060 | 07台班 | 12060 | 99092905 | 吊管机 | 功率75kW | 台班 | 837.29 | 832.2 | 754.48 | 73.06 | 72.43 | 62.44 | 20.09 | 19.92 | 17.17 | 54.23 |  |  | 205 | 484.91 | 480.62 | 415.64 |  | 2.5 |  | 53.7
| 12061 | 07台班 | 12061 | 99092906 | 吊管机 | 功率165kW | 台班 | 1438.94 | 1429.63 | 1286.68 | 233.44 | 231.44 | 199.52 | 64.18 | 63.63 | 54.85 | 173.28 |  |  | 205 | 763.04 | 756.28 | 654.03 |  | 2.5 |  | 84.5
| 12062 | 07台班 | 12062 | 99092907 | 吊管机 | 功率240kW | 台班 | 1696.05 | 1685.02 | 1515.12 | 311.66 | 309 | 266.38 | 85.68 | 84.95 | 73.23 | 231.34 |  |  | 205 | 862.37 | 854.73 | 739.17 |  | 2.5 |  | 95.5
| 13045 | 07台班 | 13045 | 99093105 | 门座吊 | 起重量30t | 台班 | 931.42 | 924.95 | 829.95 | 478.7 | 474.61 | 409.15 | 30.89 | 30.62 | 26.4 | 29.04 |  |  | 205 | 187.79 | 185.68 | 160.36 |  | 2.5 |  |  | 211
| 13046 | 07台班 | 13046 | 99093106 | 门座吊 | 起重量60t | 台班 | 1423.96 | 1412.76 | 1253.79 | 667.12 | 661.42 | 570.19 | 53.33 | 52.87 | 45.58 | 50.13 |  |  | 205 | 448.38 | 443.34 | 382.89 |  | 2.5 |  |  | 503.8
| 12041 | 07台班 | 12041 | 99093305 | 平台升降车 | 提升高度20m | 台班 | 901.8 | 896.25 | 810.64 | 156.86 | 155.52 | 134.07 | 43.66 | 43.29 | 37.32 | 61.13 | 1.71 | 1.6 | 205 | 433.44 | 429.6 | 371.52 |  | 2.5 |  | 48
| 13111 | 07台班 | 13111 | 99093309 | 平台升降车 | 提升高度40m | 台班 | 1666.74 | 1654.76 | 1467.21 | 783.76 | 777.06 | 669.88 | 56.03 | 55.55 | 47.89 | 78.44 | 1.71 | 1.6 | 205 | 541.8 | 537 | 464.4 |  | 2.5 |  | 60
| 13051 | 07台班 | 13051 | 99094503 | 平台吊 | 起重量0.75t | 台班 | 128.73 | 128.48 | 125.28 | 5.6 | 5.56 | 4.79 | 0.32 | 0.31 | 0.27 | 2.6 |  |  | 102.5 | 17.71 | 17.51 | 15.12 |  | 1.25 |  |  | 19.9
| 03054 | 07台班 | 03054 | 99094505 | 少先吊 | 提升质量1t | 台班 | 128.97 | 128.76 | 125.89 | 4.49 | 4.45 | 3.84 | 0.31 | 0.3 | 0.26 | 2.51 | 4.92 | 4.62 | 102.5 | 14.24 | 14.08 | 12.16 |  | 1.25 |  |  | 16
| 13193 | 07台班 | 13193 | 99094507 | 吊斗 | 1m3 | 台班 | 134.38 | 134.12 | 130.51 | 6.33 | 6.28 | 5.41 | 0.31 | 0.3 | 0.26 | 2.52 | 4.92 | 4.62 | 102.5 | 17.8 | 17.6 | 15.2 |  | 1.25 |  |  | 20
| 13199 | 07台班 | 13199 | 99094509 | 手动绞车 |  | 台班 | 37.65 | 37.49 | 34.67 | 14.86 | 14.73 | 12.7 | 4.64 | 4.61 | 3.97 | 15.65 | 2.5 | 2.35
| 13013 | 07台班 | 13013 | 99130103 | 平地机 | 功率75kW | 台班 | 599.45 | 596.61 | 552.93 | 81.48 | 80.78 | 69.64 | 20.45 | 20.28 | 17.48 | 70.56 |  |  | 205 | 221.96 | 219.99 | 190.25 |  | 2.5 |  | 24.58
| 01020 | 07台班 | 01020 | 99130104 | 平地机 | 功率90kW | 台班 | 766.52 | 762.56 | 701.59 | 100.63 | 99.77 | 86.01 | 31.66 | 31.39 | 27.06 | 109.21 |  |  | 205 | 320.02 | 317.19 | 274.31 |  | 2.5 |  | 35.44
| 13127 | 07台班 | 13127 | 99130105 | 平地机 | 功率114kW,720A | 台班 | 2172.44 | 2157.91 | 1934.18 | 435.48 | 431.76 | 372.21 | 89.43 | 88.67 | 76.44 | 308.54 |  |  | 205 | 1133.99 | 1123.94 | 971.99 |  | 2.5 |  | 125.58
| 01021 | 07台班 | 01021 | 99130106 | 平地机 | 功率120kW | 台班 | 1063.14 | 1057.04 | 963.44 | 150.74 | 149.45 | 128.84 | 47.42 | 47.01 | 40.53 | 163.6 |  |  | 205 | 496.38 | 491.98 | 425.47 |  | 2.5 |  | 54.97
| 01022 | 07台班 | 01022 | 99130107 | 平地机 | 功率132kW | 台班 | 1158.24 | 1151.48 | 1047.73 | 169.07 | 167.62 | 144.5 | 53.19 | 52.73 | 45.46 | 183.49 |  |  | 205 | 547.49 | 542.64 | 469.28 |  | 2.5 |  | 60.63
| 01023 | 07台班 | 01023 | 99130108 | 平地机 | 功率150kW | 台班 | 1274.56 | 1266.98 | 1150.58 | 189.85 | 188.22 | 162.26 | 59.72 | 59.21 | 51.04 | 206.04 |  |  | 205 | 613.95 | 608.51 | 526.24 |  | 2.5 |  | 67.99
| 01024 | 07台班 | 01024 | 99130109 | 平地机 | 功率180kW | 台班 | 1480.76 | 1471.7 | 1332.53 | 224.07 | 222.15 | 191.51 | 70.49 | 69.89 | 60.25 | 243.18 |  |  | 205 | 738.02 | 731.48 | 632.59 |  | 2.5 |  | 81.73
| 01025 | 07台班 | 01025 | 99130110 | 平地机 | 功率220kW | 台班 | 1797.71 | 1786.58 | 1615.2 | 296.5 | 293.97 | 253.42 | 93.27 | 92.48 | 79.72 | 321.79 |  |  | 205 | 881.15 | 873.34 | 755.27 |  | 2.5 |  | 97.58
| 01055 | 07台班 | 01055 | 99130303 | 光轮压路机(内燃) | 工作质量6t | 台班 | 316.56 | 315.07 | 292.13 | 46.04 | 45.65 | 39.35 | 13.74 | 13.62 | 11.74 | 44.11 |  |  | 102.5 | 110.17 | 109.19 | 94.43 |  | 1.25 |  | 12.2
| 01056 | 07台班 | 01056 | 99130304 | 光轮压路机(内燃) | 工作质量8t | 台班 | 389.68 | 387.56 | 355.08 | 48.07 | 47.66 | 41.09 | 14.35 | 14.22 | 12.26 | 46.06 |  |  | 102.5 | 178.7 | 177.12 | 153.17 |  | 1.25 |  | 19.79
| 01057 | 07台班 | 01057 | 99130305 | 光轮压路机(内燃) | 工作质量12t | 台班 | 535.68 | 532.41 | 482.3 | 63.55 | 63.01 | 54.32 | 18.97 | 18.8 | 16.21 | 60.89 |  |  | 102.5 | 289.77 | 287.21 | 248.38 |  | 1.25 |  | 32.09
| 01058 | 07台班 | 01058 | 99130306 | 光轮压路机(内燃) | 工作质量15t | 台班 | 648.47 | 644.25 | 579.84 | 70.07 | 69.47 | 59.89 | 20.92 | 20.74 | 17.88 | 67.14 |  |  | 102.5 | 387.84 | 384.4 | 332.43 |  | 1.25 |  | 42.95
| 01059 | 07台班 | 01059 | 99130307 | 光轮压路机(内燃) | 工作质量18t | 台班 | 1104.99 | 1097.68 | 986.55 | 75.78 | 75.13 | 64.77 | 22.62 | 22.42 | 19.33 | 72.6 |  |  | 205 | 728.99 | 722.53 | 624.85 |  | 2.5 |  | 80.73
| 01060 | 07台班 | 01060 | 99130313 | 振动压路机 | 工作质量6t | 台班 | 424.08 | 421.9 | 388.33 | 60.14 | 59.62 | 51.4 | 23.62 | 23.42 | 20.19 | 72.75 |  |  | 102.5 | 165.07 | 163.61 | 141.49 |  | 1.25 |  | 18.28
| 01061 | 07台班 | 01061 | 99130314 | 振动压路机 | 工作质量8t | 台班 | 582.08 | 578.65 | 526.06 | 73.77 | 73.14 | 63.05 | 28.97 | 28.72 | 24.76 | 89.23 |  |  | 102.5 | 287.61 | 285.06 | 246.52 |  | 1.25 |  | 31.85
| 01062 | 07台班 | 01062 | 99130315 | 振动压路机 | 工作质量10t | 台班 | 731.59 | 726.96 | 655.97 | 84.1 | 83.38 | 71.88 | 33.03 | 32.75 | 28.23 | 101.73 |  |  | 102.5 | 410.23 | 406.6 | 351.63 |  | 1.25 |  | 45.43
| 01063 | 07台班 | 01063 | 99130316 | 振动压路机 | 工作质量12t | 台班 | 878.36 | 872.53 | 783.35 | 93.41 | 92.61 | 79.84 | 36.69 | 36.38 | 31.36 | 112.99 |  |  | 102.5 | 532.77 | 528.05 | 456.66 |  | 1.25 |  | 59
| 01064 | 07台班 | 01064 | 99130317 | 振动压路机 | 工作质量15t | 台班 | 1177.13 | 1168.87 | 1042.83 | 113.49 | 112.52 | 97 | 44.57 | 44.18 | 38.09 | 137.28 |  |  | 102.5 | 779.29 | 772.39 | 667.96 |  | 1.25 |  | 86.3
| 01065 | 07台班 | 01065 | 99130318 | 振动压路机 | 工作质量18t | 台班 | 1424.09 | 1413.93 | 1258.63 | 137.74 | 136.57 | 117.73 | 54.1 | 53.64 | 46.24 | 166.61 |  |  | 102.5 | 963.14 | 954.61 | 825.55 |  | 1.25 |  | 106.66
| 13126 | 07台班 | 13126 | 99130319 | 振动压路机 | 19t BW 219D-2 | 台班 | 2274.3 | 2258.66 | 2017.47 | 508.62 | 504.28 | 434.72 | 104.87 | 103.97 | 89.63 | 323 |  |  | 164 | 1173.81 | 1163.41 | 1006.12 |  | 2 |  | 129.99
| 01067 | 07台班 | 01067 | 99130331 | 轮胎压路机 | 不加载质量9t | 台班 | 502.22 | 499.36 | 455.63 | 35.67 | 35.37 | 30.49 | 18.67 | 18.51 | 15.96 | 74.48 |  |  | 102.5 | 270.9 | 268.5 | 232.2 |  | 1.25 |  | 30
| 01085 | 07台班 | 01085 | 99130503 | 强夯机械 | 夯击能量1200kN·m | 台班 | 841.19 | 836.27 | 760 | 236.14 | 234.12 | 201.83 | 31.9 | 31.62 | 27.26 | 72.42 |  |  | 205 | 295.73 | 293.11 | 253.49 |  | 2.5 |  | 32.75
| 01086 | 07台班 | 01086 | 99130504 | 强夯机械 | 夯击能量2000kN·m | 台班 | 1318 | 1309.69 | 1179.69 | 504.16 | 499.86 | 430.91 | 68.11 | 67.52 | 58.21 | 154.61 |  |  | 205 | 386.12 | 382.7 | 330.96 |  | 2.5 |  | 42.76
| 01087 | 07台班 | 01087 | 99130505 | 强夯机械 | 夯击能量3000kN·m | 台班 | 1481.2 | 1471.56 | 1321.01 | 538.99 | 534.39 | 460.68 | 72.82 | 72.2 | 62.24 | 165.3 |  |  | 205 | 499.09 | 494.67 | 427.79 |  | 2.5 |  | 55.27
| 01068 | 07台班 | 01068 | 99130511 | 夯实机(电动) | 夯击能力20-62N·m | 台班 | 26.47 | 26.27 | 23.48 | 3.71 | 3.68 | 3.17 | 0.96 | 0.95 | 0.82 | 4.46 | 2.57 | 2.41 |  | 14.77 | 14.61 | 12.62 |  |  |  |  | 16.6
| 01069 | 07台班 | 01069 | 99130517 | 夯实机(内燃) | 夯足直径265mm | 台班 | 29.12 | 28.92 | 25.75 | 3.45 | 3.42 | 2.95 | 0.89 | 0.88 | 0.76 | 4.15 | 2.57 | 2.41 |  | 18.06 | 17.9 | 15.48 |  |  |  | 2
| 01066 | 07台班 | 01066 | 99130521 | 手扶振动压实机 | 工作质量1t | 台班 | 186.69 | 186.11 | 177.02 | 11.04 | 10.95 | 9.44 | 4.02 | 3.99 | 3.44 | 15.52 | 2.05 | 1.92 | 102.5 | 51.56 | 51.1 | 44.2 |  | 1.25 |  | 5.71
| 01053 | 07台班 | 01053 | 99130531 | 拖式羊角碾(单筒) | 工作质量3t | 台班 | 15.89 | 15.85 | 14.86 | 3.99 | 3.96 | 3.41 | 1.02 | 1.01 | 0.87 | 5.96 | 4.92 | 4.62 |  |  | 0 | 0
| 01054 | 07台班 | 01054 | 99130535 | 拖式羊角碾(双筒) | 工作质量6t | 台班 | 29.29 | 29.21 | 27.39 | 7.06 | 6.99 | 6.03 | 1.8 | 1.79 | 1.54 | 10.53 | 9.9 | 9.29 |  |  | 0 | 0
| 01079 | 07台班 | 01079 | 99130705 | 汽车式沥青喷洒机 | 箱容量4000L | 台班 | 622.73 | 618.82 | 556.56 | 93.7 | 92.9 | 80.09 | 35.03 | 34.73 | 29.94 | 59.21 |  |  | 102.5 | 332.29 | 329.48 | 284.82 |  | 1.25 | 31.23
| 01080 | 07台班 | 01080 | 99130706 | 汽车式沥青喷洒机 | 箱容量7500L | 台班 | 807.18 | 801.97 | 721.38 | 171.11 | 169.65 | 146.25 | 63.98 | 63.43 | 54.68 | 108.12 |  |  | 102.5 | 361.47 | 358.27 | 309.83 |  | 1.25 |  | 40.03
| 01081 | 07台班 | 01081 | 99130903 | 沥青混凝土摊铺机 | 装载质量4t | 台班 | 681.85 | 678.26 | 621.03 | 65.18 | 64.62 | 55.71 | 26.73 | 26.51 | 22.85 | 52.65 |  |  | 205 | 332.29 | 329.48 | 284.82 |  | 2.5 | 31.23
| 01082 | 07台班 | 01082 | 99130904 | 沥青混凝土摊铺机 | 装载质量6t | 台班 | 700.19 | 696.56 | 640.56 | 99.3 | 98.45 | 84.87 | 40.72 | 40.37 | 34.8 | 80.21 |  |  | 205 | 274.96 | 272.53 | 235.68 |  | 2.5 |  | 30.45
| 01083 | 07台班 | 01083 | 99130905 | 沥青混凝土摊铺机 | 装载质量8t | 台班 | 972.78 | 967.93 | 893.08 | 136.99 | 135.82 | 117.09 | 56.17 | 55.69 | 48.01 | 110.65 |  |  | 307.5 | 361.47 | 358.27 | 309.83 |  | 3.75 |  | 40.03
| 01084 | 07台班 | 01084 | 99130906 | 沥青混凝土摊铺机 | 装载质量12t | 台班 | 1171.54 | 1164.99 | 1064.35 | 145.14 | 143.9 | 124.05 | 59.51 | 59 | 50.86 | 117.23 |  |  | 307.5 | 542.16 | 537.36 | 464.71 |  | 3.75 |  | 60.04
| 13118 | 07台班 | 13118 | 99130911 | 沥青摊铺机 | 24t ABG-423 | 台班 | 4252.61 | 4223.22 | 3762.7 | 1773.71 | 1758.55 | 1515.99 | 365.71 | 362.58 | 312.57 | 449.83 |  |  | 410 | 1253.36 | 1242.26 | 1074.31 |  | 5 |  | 138.8
| 13019 | 07台班 | 13019 | 99130921 | 沥青混凝土摊铺机(带自动找平) | 载重量8t | 台班 | 1396.2 | 1387.93 | 1259.55 | 381.15 | 377.89 | 325.77 | 71.01 | 70.4 | 60.69 | 139.89 |  |  | 307.5 | 496.65 | 492.25 | 425.7 |  | 3.75 |  | 55
| 13020 | 07台班 | 13020 | 99130922 | 沥青混凝土摊铺机(带自动找平) | 载重量12t | 台班 | 2213.4 | 2198.94 | 1974.58 | 639.17 | 633.71 | 546.3 | 125.51 | 124.43 | 107.27 | 247.25 |  |  | 307.5 | 893.97 | 886.05 | 766.26 |  | 3.75 |  | 99
| 791补 | 07台班 | 791补 | 99131105 | 振动锤 | 45kW | 台班 | 26.47 | 26.27 | 23.48 | 3.71 | 3.68 | 3.17 | 0.96 | 0.95 | 0.82 | 4.46 | 2.57 | 2.41 |  | 14.77 | 14.61 | 12.62 |  |  |  |  | 16.6
| 791补 | 07台班 | 791补 | 99131107 | 振动锤 | 90kW | 台班 | 29.12 | 28.92 | 25.75 | 3.45 | 3.42 | 2.95 | 0.89 | 0.88 | 0.76 | 4.15 | 2.57 | 2.41 |  | 18.06 | 17.9 | 15.48 |  |  |  | 2
| 13135 | 07台班 | 13135 | 99132501 | 手泵沥青浇油机 |  | 台班 | 87.75 | 87.72 | 87.25 | 2.72 | 2.69 | 2.32 | 0.7 | 0.7 | 0.6 | 2.33 |  |  | 82 |  | 0 |  |  | 1
| 13170 | 07台班 | 13170 | 99132505 | 路面铣刨机 | WL1000 | 台班 | 1071.22 | 1064.1 | 954.96 | 171.54 | 170.08 | 146.62 | 24.89 | 24.67 | 21.27 | 55.75 |  |  | 205 | 614.04 | 608.6 | 526.32 |  | 2.5 |  | 68
| 13136 | 07台班 | 13136 | 99132509 | 沥青路面铣刨机 | LX50 | 台班 | 868.82 | 862.85 | 771.27 | 123.94 | 122.88 | 105.93 | 38.89 | 38.56 | 33.24 | 86.25 |  |  | 102.5 | 517.24 | 512.66 | 443.35 |  | 1.25 |  | 57.28
| 13137 | 07台班 | 13137 | 99132511 | 沥青路面养护车 | EJY5100 | 台班 | 934.1 | 930.54 | 873.63 | 88.29 | 87.53 | 75.46 | 84.2 | 83.49 | 71.97 | 174.28 |  |  | 307.5 | 247.91 | 245.82 | 212.5 | 31.92 | 3.75 | 23.3
| 06046 | 07台班 | 06046 | 99150105 | 偏心式震动筛 | 生产率12～16m3/h | 台班 | 137.85 | 137.51 | 133.24 | 4.78 | 4.74 | 4.09 | 1.42 | 1.4 | 1.21 | 3.7 |  |  | 102.5 | 25.45 | 25.17 | 21.74 |  | 1.25 |  |  | 28.6
| 06043 | 07台班 | 06043 | 99150106 | 筛洗石子机 | 洗石量10m3/h | 台班 | 137.83 | 137.6 | 133.99 | 7.98 | 7.91 | 6.82 | 1.82 | 1.81 | 1.56 | 4.61 | 7.57 | 7.1 | 102.5 | 13.35 | 13.2 | 11.4 |  | 1.25 |  |  | 15
| 13150 | 07台班 | 13150 | 99150301 | 涂料机 | 小型 | 台班 | 51.23 | 50.7 | 44.09 | 4.03 | 3.99 | 3.44 | 0.44 | 0.44 | 0.38 | 1.11 | 2.16 | 2.03 |  | 43.49 | 43 | 37.13 |  |  |  |  | 48.86
| 13151 | 07台班 | 13151 | 99150302 | 涂料机 | 中型 | 台班 | 91.2 | 90.25 | 78.43 | 6.34 | 6.29 | 5.42 | 0.69 | 0.68 | 0.59 | 1.75 | 3.39 | 3.18 |  | 79.03 | 78.14 | 67.49 |  |  |  |  | 88.8
| 13152 | 07台班 | 13152 | 99150303 | 涂料机 | 大型 | 台班 | 142.54 | 141.02 | 122.36 | 7.49 | 7.42 | 6.4 | 0.82 | 0.81 | 0.7 | 2.07 | 4 | 3.75 |  | 128.16 | 126.72 | 109.44 |  |  |  |  | 144
| 07083 | 07台班 | 07083 | 99150705 | 开式可倾压力机 | 压力630kN | 台班 | 165.22 | 164.7 | 157.1 | 40.32 | 39.97 | 34.46 | 4.12 | 4.08 | 3.52 | 6.89 |  |  | 102.5 | 11.39 | 11.26 | 9.73 |  | 1.25 |  |  | 12.8
| 07084 | 07台班 | 07084 | 99150706 | 开式可倾压力机 | 压力800kN | 台班 | 183.39 | 182.71 | 172.77 | 46.2 | 45.81 | 39.49 | 4.73 | 4.69 | 4.04 | 7.89 |  |  | 102.5 | 22.07 | 21.82 | 18.85 |  | 1.25 |  |  | 24.8
| 07085 | 07台班 | 07085 | 99150707 | 开式可倾压力机 | 压力1250kN | 台班 | 218.77 | 217.8 | 203.52 | 66.86 | 66.29 | 57.15 | 6.84 | 6.79 | 5.85 | 11.42 |  |  | 102.5 | 31.15 | 30.8 | 26.6 |  | 1.25 |  |  | 35
| 07005 | 07台班 | 07005 | 99170105 | 预应力钢筋拉伸机 | 拉伸力600kN | 台班 | 28.67 | 28.43 | 25.15 | 9.37 | 9.29 | 8.01 | 1.23 | 1.22 | 1.05 | 4.48 |  |  |  | 13.59 | 13.44 | 11.61 |  |  |  |  | 15.27
| 07006 | 07台班 | 07006 | 99170106 | 预应力钢筋拉伸机 | 拉伸力650kN | 台班 | 31.41 | 31.14 | 27.53 | 9.98 | 9.89 | 8.53 | 1.31 | 1.3 | 1.12 | 4.77 |  |  |  | 15.35 | 15.18 | 13.11 |  |  |  |  | 17.25
| 07007 | 07台班 | 07007 | 99170107 | 预应力钢筋拉伸机 | 拉伸力850kN | 台班 | 43.06 | 42.67 | 37.64 | 12.3 | 12.19 | 10.51 | 1.62 | 1.6 | 1.38 | 5.88 |  |  |  | 23.26 | 23 | 19.87 |  |  |  |  | 26.14
| 07008 | 07台班 | 07008 | 99170108 | 预应力钢筋拉伸机 | 拉伸力900kN | 台班 | 52.24 | 51.79 | 45.77 | 16.33 | 16.19 | 13.96 | 2.15 | 2.13 | 1.84 | 7.81 |  |  |  | 25.95 | 25.66 | 22.16 |  |  |  |  | 29.16
| 07009 | 07台班 | 07009 | 99170109 | 预应力钢筋拉伸机 | 拉伸力1200kN | 台班 | 71.19 | 70.58 | 62.39 | 22.68 | 22.48 | 19.38 | 2.98 | 2.96 | 2.55 | 10.84 |  |  |  | 34.69 | 34.3 | 29.62 |  |  |  |  | 38.98
| 07010 | 07台班 | 07010 | 99170110 | 预应力钢筋拉伸机 | 拉伸力3000kN | 台班 | 111.86 | 110.84 | 97.54 | 28.63 | 28.39 | 24.47 | 3.76 | 3.72 | 3.21 | 13.69 |  |  |  | 65.78 | 65.04 | 56.17 |  |  |  |  | 73.91
| 07011 | 07台班 | 07011 | 99170111 | 预应力钢筋拉伸机 | 拉伸力5000kN | 台班 | 232.35 | 230.44 | 204.28 | 83.06 | 82.35 | 70.99 | 10.91 | 10.81 | 9.32 | 39.71 |  |  |  | 98.67 | 97.57 | 84.26 |  |  |  |  | 110.87
| 07001 | 07台班 | 07001 | 99170307 | 钢筋调直机 | 直径40mm | 台班 | 33.63 | 33.38 | 29.82 | 12.1 | 11.99 | 10.34 | 2.15 | 2.13 | 1.84 | 5.71 | 3.08 | 2.89 |  | 10.59 | 10.47 | 9.04 |  |  |  |  | 11.9
| 07002 | 07台班 | 07002 | 99170507 | 钢筋切断机 | 直径40mm | 台班 | 43.93 | 43.54 | 38.5 | 6.25 | 6.19 | 5.34 | 1.11 | 1.1 | 0.95 | 4.92 | 3.08 | 2.89 |  | 28.57 | 28.25 | 24.4 |  |  |  |  | 32.1
| 07003 | 07台班 | 07003 | 99170707 | 钢筋弯曲机 | 直径40mm | 台班 | 23.93 | 23.75 | 21.3 | 4.54 | 4.5 | 3.88 | 0.81 | 0.8 | 0.69 | 4.11 | 3.08 | 2.89 |  | 11.39 | 11.26 | 9.73 |  |  |  |  | 12.8
| 07004 | 07台班 | 07004 | 99170907 | 钢筋镦头机 | 直径5mm | 台班 | 50.25 | 49.76 | 43.61 | 6.55 | 6.5 | 5.6 | 1.16 | 1.15 | 0.99 | 4.74 |  | 0 |  | 37.8 | 37.37 | 32.28 |  |  |  |  | 42.47
| 07026 | 07台班 | 07026 | 99190105 | 普通车床 | 工件直径×工件长度(400mm×1000mm) | 台班 | 147.06 | 146.71 | 141.64 | 18.22 | 18.06 | 15.57 | 7.01 | 6.95 | 5.99 | 7.36 |  |  | 102.5 | 11.97 | 11.84 | 10.22 |  | 1.25 |  |  | 13.45
| 07027 | 07台班 | 07027 | 99190106 | 普通车床 | 工件直径×工件长度(400mm×2000mm) | 台班 | 157.54 | 157.08 | 150.67 | 19.44 | 19.28 | 16.62 | 7.48 | 7.41 | 6.39 | 7.85 |  |  | 102.5 | 20.27 | 20.04 | 17.31 |  | 1.25 |  |  | 22.77
| 07028 | 07台班 | 07028 | 99190107 | 普通车床 | 工件直径×工件长度(630mm×1400mm) | 台班 | 177.94 | 177.33 | 168.67 | 29.16 | 28.91 | 24.92 | 11.21 | 11.11 | 9.58 | 11.77 |  |  | 102.5 | 23.3 | 23.04 | 19.9 |  | 1.25 |  |  | 26.18
| 07029 | 07台班 | 07029 | 99190108 | 普通车床 | 工件直径×工件长度(630mm×2000mm) | 台班 | 184.4 | 183.74 | 174.29 | 30.78 | 30.52 | 26.31 | 11.84 | 11.74 | 10.12 | 12.43 |  |  | 102.5 | 26.85 | 26.55 | 22.93 |  | 1.25 |  |  | 30.17
| 07030 | 07台班 | 07030 | 99190109 | 普通车床 | 工件直径×工件长度(660mm×2000mm) | 台班 | 218.65 | 217.64 | 203.8 | 35.17 | 34.87 | 30.06 | 13.52 | 13.41 | 11.56 | 14.2 |  |  | 102.5 | 53.26 | 52.66 | 45.48 |  | 1.25 |  |  | 59.84
| 13087 | 07台班 | 13087 | 99190110 | 普通车床 | 工件直径×工件长度(1000mm×5000mm) | 台班 | 254.3 | 253.06 | 235.33 | 57.17 | 56.68 | 48.86 | 17.78 | 17.63 | 15.2 | 18.67 | 4.92 | 4.62 | 102.5 | 53.26 | 52.66 | 45.48 |  | 1.25 |  |  | 59.84
| 07031 | 07台班 | 07031 | 99190121 | 管子车床 |  | 台班 | 145.25 | 144.86 | 139.79 | 8.71 | 8.63 | 7.44 | 5.06 | 5.01 | 4.32 | 5.31 |  |  | 102.5 | 23.67 | 23.41 | 20.22 |  | 1.25 |  |  | 26.6
| 07033 | 07台班 | 07033 | 99190305 | 龙门刨床 | 刨削宽度1000×长度3000mm | 台班 | 329.67 | 327.73 | 297.71 | 182.06 | 180.51 | 155.61 | 12.92 | 12.81 | 11.04 | 7.36 |  |  | 102.5 | 24.83 | 24.55 | 21.2 |  | 1.25 |  |  | 27.9
| 07034 | 07台班 | 07034 | 99190306 | 龙门刨床 | 刨削宽度1000×长度4000mm | 台班 | 396.22 | 393.59 | 354.71 | 195.09 | 193.42 | 166.74 | 14.81 | 14.69 | 12.66 | 8.44 |  |  | 102.5 | 75.38 | 74.54 | 64.37 |  | 1.25 |  |  | 84.7
| 07035 | 07台班 | 07035 | 99190307 | 龙门刨床 | 刨削宽度1000×长度6000mm | 台班 | 510.93 | 507.05 | 452.79 | 209.74 | 207.94 | 179.26 | 16.13 | 16 | 13.79 | 9.19 |  |  | 102.5 | 173.37 | 171.42 | 148.05 |  | 1.25 |  |  | 194.8
| 07036 | 07台班 | 07036 | 99190313 | 牛头刨床 | 刨削长度650mm | 台班 | 126.29 | 126.07 | 123.15 | 5.82 | 5.77 | 4.97 | 3.38 | 3.35 | 2.89 | 2.27 |  |  | 102.5 | 12.32 | 12.18 | 10.52 |  | 1.25 |  |  | 13.84
| 07037 | 07台班 | 07037 | 99190505 | 立式铣床 | 台宽320×台长1250mm | 台班 | 170.36 | 169.78 | 161.41 | 34.29 | 34 | 29.31 | 8.11 | 8.04 | 6.93 | 6.41 |  |  | 102.5 | 19.05 | 18.83 | 16.26 |  | 1.25 |  |  | 21.4
| 07038 | 07台班 | 07038 | 99190506 | 立式铣床 | 台宽400mm×台长1250mm | 台班 | 203.66 | 202.82 | 190.4 | 53.5 | 53.05 | 45.73 | 12.66 | 12.55 | 10.82 | 10 |  |  | 102.5 | 25 | 24.72 | 21.35 |  | 1.25 |  |  | 28.09
| 07039 | 07台班 | 07039 | 99190511 | 卧式铣床 | 台宽400mm×台长1250mm | 台班 | 174.13 | 173.53 | 164.69 | 35.82 | 35.52 | 30.62 | 8.48 | 8.41 | 7.25 | 6.7 |  |  | 102.5 | 20.63 | 20.4 | 17.62 |  | 1.25 |  |  | 23.18
| 07039 | 07台班 | 07039 | 99190512 | 卧式铣床 | 台宽400mm×台长1600mm | 台班 | 174.13 | 173.53 | 164.69 | 35.82 | 35.52 | 30.62 | 8.48 | 8.41 | 7.25 | 6.7 |  |  | 102.5 | 20.63 | 20.4 | 17.62 |  | 1.25 |  |  | 23.18
| 07040 | 07台班 | 07040 | 99190705 | 立式钻床 | 钻孔直径25mm | 台班 | 112.31 | 112.23 | 111.08 | 3.26 | 3.24 | 2.79 | 1.55 | 1.53 | 1.32 | 1.41 |  |  | 102.5 | 3.59 | 3.55 | 3.06 |  | 1.25 |  |  | 4.03
| 07041 | 07台班 | 07041 | 99190706 | 立式钻床 | 钻孔直径35mm | 台班 | 117.21 | 117.1 | 115.37 | 4.71 | 4.67 | 4.03 | 2.23 | 2.22 | 1.91 | 2.03 |  |  | 102.5 | 5.74 | 5.68 | 4.9 |  | 1.25 |  |  | 6.45
| 07042 | 07台班 | 07042 | 99190707 | 立式钻床 | 钻孔直径50mm | 台班 | 138.83 | 138.54 | 134.44 | 14.42 | 14.29 | 12.32 | 6.83 | 6.77 | 5.84 | 6.22 |  |  | 102.5 | 8.86 | 8.76 | 7.56 |  | 1.25 |  |  | 9.95
| 07043 | 07台班 | 07043 | 99190715 | 台式钻床 | 钻孔直径16mm | 台班 | 110.04 | 109.98 | 109.2 | 0.95 | 0.94 | 0.81 | 0.45 | 0.44 | 0.38 | 0.84 | 1.76 | 1.65 | 102.5 | 3.54 | 3.5 | 3.02 |  | 1.25 |  |  | 3.98
| 07044 | 07台班 | 07044 | 99190716 | 台式钻床 | 钻孔直径25mm | 台班 | 112.32 | 112.25 | 111.22 | 1.45 | 1.44 | 1.24 | 0.68 | 0.67 | 0.58 | 1.27 | 1.76 | 1.65 | 102.5 | 4.66 | 4.61 | 3.98 |  | 1.25 |  |  | 5.24
| 07045 | 07台班 | 07045 | 99190717 | 台式钻床 | 钻孔直径35mm | 台班 | 118.03 | 117.92 | 116.26 | 2.69 | 2.67 | 2.3 | 1.27 | 1.26 | 1.09 | 2.37 | 1.76 | 1.65 | 102.5 | 7.44 | 7.36 | 6.35 |  | 1.25 |  |  | 8.36
| 07046 | 07台班 | 07046 | 99190725 | 摇臂钻床 | 钻孔直径25mm | 台班 | 120.11 | 119.96 | 117.86 | 7.27 | 7.2 | 6.21 | 3.99 | 3.96 | 3.41 | 2.19 |  |  | 102.5 | 4.16 | 4.11 | 3.55 |  | 1.25 |  |  | 4.67
| 07047 | 07台班 | 07047 | 99190726 | 摇臂钻床 | 钻孔直径50mm | 台班 | 145.37 | 145.03 | 139.94 | 18.42 | 18.26 | 15.74 | 10.11 | 10.02 | 8.64 | 5.56 |  |  | 102.5 | 8.78 | 8.69 | 7.5 |  | 1.25 |  |  | 9.87
| 07048 | 07台班 | 07048 | 99190727 | 摇臂钻床 | 钻孔直径63mm | 台班 | 161.2 | 160.71 | 153.69 | 23.51 | 23.3 | 20.09 | 12.9 | 12.79 | 11.03 | 7.1 |  |  | 102.5 | 15.19 | 15.02 | 12.97 |  | 1.25 |  |  | 17.07
| 07032 | 07台班 | 07032 | 99190905 | 磨床 | M1320E | 台班 | 195.17 | 194.36 | 183.32 | 27.22 | 26.98 | 23.26 | 15.8 | 15.66 | 13.5 | 11.38 |  |  | 102.5 | 38.27 | 37.84 | 32.68 |  | 1.25 |  |  | 43
| 07032 | 07台班 | 07032 | 99190906 | 磨床 | M131W | 台班 | 195.17 | 194.36 | 183.32 | 27.22 | 26.98 | 23.26 | 15.8 | 15.66 | 13.5 | 11.38 |  |  | 102.5 | 38.27 | 37.84 | 32.68 |  | 1.25 |  |  | 43
| 07049 | 07台班 | 07049 | 99191102 | 剪板机 | 厚度6.3mm×宽度2000mm | 台班 | 154.86 | 154.36 | 147.47 | 22.31 | 22.12 | 19.07 | 2.98 | 2.96 | 2.55 | 1.58 |  |  | 102.5 | 25.49 | 25.2 | 21.77 |  | 1.25 |  |  | 28.64
| 07050 | 07台班 | 07050 | 99191104 | 剪板机 | 厚度13mm×宽度2500mm | 台班 | 195.93 | 195.02 | 182.73 | 39.66 | 39.32 | 33.9 | 5.3 | 5.25 | 4.53 | 2.81 |  |  | 102.5 | 45.66 | 45.14 | 38.99 |  | 1.25 |  |  | 51.3
| 07051 | 07台班 | 07051 | 99191106 | 剪板机 | 厚度16mm×宽度2500mm | 台班 | 195.73 | 194.86 | 182.63 | 45.44 | 45.05 | 38.84 | 6.07 | 6.02 | 5.19 | 3.22 |  |  | 102.5 | 38.5 | 38.07 | 32.88 |  | 1.25 |  |  | 43.26
| 07052 | 07台班 | 07052 | 99191108 | 剪板机 | 厚度20mm×宽度2500mm | 台班 | 252.08 | 250.71 | 231.14 | 81.8 | 81.1 | 69.91 | 10.93 | 10.83 | 9.34 | 5.79 |  |  | 102.5 | 51.06 | 50.49 | 43.6 |  | 1.25 |  |  | 57.37
| 07053 | 07台班 | 07053 | 99191109 | 剪板机 | 厚度20mm×宽度4000mm | 台班 | 378.19 | 375.7 | 339.71 | 159.88 | 158.51 | 136.65 | 21.36 | 21.18 | 18.26 | 11.32 |  |  | 102.5 | 83.13 | 82.19 | 70.98 |  | 1.25 |  |  | 93.4
| 07054 | 07台班 | 07054 | 99191110 | 剪板机 | 厚度32mm×宽度4000mm | 台班 | 523.94 | 520.17 | 465.21 | 255.46 | 253.27 | 218.34 | 33.79 | 33.5 | 28.88 | 17.91 |  |  | 102.5 | 114.28 | 112.99 | 97.58 |  | 1.25 |  |  | 128.4
| 07055 | 07台班 | 07055 | 99191111 | 剪板机 | 厚度40mm×宽度3100mm | 台班 | 585.13 | 580.95 | 518.24 | 323.83 | 321.06 | 276.78 | 42.83 | 42.47 | 36.61 | 22.7 |  |  | 102.5 | 93.27 | 92.22 | 79.65 |  | 1.25 |  |  | 104.8
| 07062 | 07台班 | 07062 | 99191305 | 卷板机 | 板厚2mm×宽度1600mm | 台班 | 145.81 | 145.4 | 139.79 | 13.38 | 13.27 | 11.44 | 2.53 | 2.51 | 2.16 | 1.95 |  |  | 102.5 | 25.45 | 25.17 | 21.74 |  | 1.25 |  |  | 28.6
| 07063 | 07台班 | 07063 | 99191308 | 卷板机 | 板厚20mm×宽度2500mm | 台班 | 251.34 | 250.01 | 231.13 | 68.78 | 68.2 | 58.79 | 13 | 12.89 | 11.11 | 10.01 |  |  | 102.5 | 57.05 | 56.41 | 48.72 |  | 1.25 |  |  | 64.1
| 07064 | 07台班 | 07064 | 99191321 | 卷板机 | 板厚30mm×宽度2000mm | 台班 | 326.6 | 324.66 | 296.5 | 120.22 | 119.19 | 102.75 | 22.49 | 22.3 | 19.22 | 17.31 |  |  | 102.5 | 64.08 | 63.36 | 54.72 |  | 1.25 |  |  | 72
| 07065 | 07台班 | 07065 | 99191333 | 卷板机 | 板厚40mm×宽度4000mm | 台班 | 914.83 | 907.87 | 806.07 | 450.81 | 446.96 | 385.31 | 84.32 | 83.6 | 72.07 | 64.93 |  |  | 102.5 | 212.27 | 209.88 | 181.26 |  | 1.25 |  |  | 238.5
| 07066 | 07台班 | 07066 | 99191335 | 卷板机 | 板厚45mm×宽度3500mm | 台班 | 1127.99 | 1119.31 | 991.22 | 593.57 | 588.49 | 507.32 | 111.02 | 110.07 | 94.89 | 85.49 |  |  | 102.5 | 235.41 | 232.76 | 201.02 |  | 1.25 |  |  | 264.5
| 07060 | 07台班 | 07060 | 99191505 | 多辊板料校平机 | 厚度10mm×宽度2000mm | 台班 | 842.8 | 836.49 | 738.76 | 598.37 | 593.26 | 511.43 | 47.47 | 47.06 | 40.57 | 24.68 |  |  | 102.5 | 69.78 | 68.99 | 59.58 |  | 1.25 |  |  | 78.4
| 07061 | 07台班 | 07061 | 99191506 | 多辊板料校平机 | 厚度16mm×宽度2000mm | 台班 | 1254.13 | 1244.33 | 1092.31 | 931.93 | 923.96 | 796.52 | 73.93 | 73.3 | 63.19 | 38.44 |  |  | 102.5 | 107.33 | 106.13 | 91.66 |  | 1.25 |  |  | 120.6
| 07071 | 07台班 | 07071 | 99191705 | 管子切断机 | 直径60mm | 台班 | 16.38 | 16.29 | 14.79 | 4.23 | 4.2 | 3.62 | 1.45 | 1.44 | 1.24 | 4.06 | 2.37 | 2.22 |  | 4.27 | 4.22 | 3.65 |  |  |  |  | 4.8
| 07072 | 07台班 | 07072 | 99191706 | 管子切断机 | 直径150mm | 台班 | 40 | 39.73 | 35.69 | 12.7 | 12.59 | 10.85 | 4.35 | 4.32 | 3.72 | 9.1 | 2.37 | 2.22 |  | 11.48 | 11.35 | 9.8 |  |  |  |  | 12.9
| 07073 | 07台班 | 07073 | 99191707 | 管子切断机 | 直径250mm | 台班 | 50.89 | 50.5 | 45.11 | 13.84 | 13.72 | 11.83 | 4.74 | 4.7 | 4.05 | 9.91 | 2.37 | 2.22 |  | 20.03 | 19.8 | 17.1 |  |  |  |  | 22.5
| 07074 | 07台班 | 07074 | 99191721 | 切管机 | 9A151 | 台班 | 107.6 | 106.86 | 96.01 | 37.23 | 36.91 | 31.82 | 12.76 | 12.66 | 10.91 | 26.66 | 2.37 | 2.22 |  | 28.58 | 28.26 | 24.4 |  |  |  |  | 32.11
| 07067 | 07台班 | 07067 | 99191731 | 联合冲剪机 | 板厚16mm | 台班 | 174.5 | 173.92 | 165.26 | 43.68 | 43.3 | 37.33 | 8.25 | 8.18 | 7.05 | 8.5 |  |  | 102.5 | 11.57 | 11.44 | 9.88 |  | 1.25 |  |  | 13
| 07056 | 07台班 | 07056 | 99191741 | 型钢剪断机 | 剪断宽度500mm | 台班 | 210.26 | 209.28 | 195.56 | 46.48 | 46.09 | 39.73 | 7.07 | 7.01 | 6.04 | 6.86 |  |  | 102.5 | 47.35 | 46.82 | 40.43 |  | 1.25 |  |  | 53.2
| 07081 | 07台班 | 07081 | 99191905 | 摩擦压力机 | 压力1600kN | 台班 | 303.97 | 303.11 | 291.12 | 44.25 | 43.87 | 37.82 | 6.79 | 6.73 | 5.8 | 10.73 |  |  | 205 | 37.2 | 36.78 | 31.77 |  | 2.5 |  |  | 41.8
| 07082 | 07台班 | 07082 | 99191906 | 摩擦压力机 | 压力3000kN | 台班 | 442.23 | 440.2 | 411.51 | 108.41 | 107.49 | 92.66 | 16.64 | 16.5 | 14.22 | 26.29 |  |  | 205 | 85.89 | 84.92 | 73.34 |  | 2.5 |  |  | 96.5
| 13153 | 07台班 | 13153 | 99192105 | 开孔机DK6-200 |  | 台班 | 260.14 | 259.03 | 242.7 | 74.03 | 73.39 | 63.27 | 5.75 | 5.7 | 4.91 | 34.33 | 6.15 | 5.77 | 102.5 | 37.38 | 36.96 | 31.92 |  | 1.25 |  |  | 42
| 13154 | 07台班 | 13154 | 99192106 | 开孔机DK6-400 |  | 台班 | 267.26 | 266.07 | 248.78 | 74.03 | 73.39 | 63.27 | 5.75 | 5.7 | 4.91 | 34.33 | 6.15 | 5.77 | 102.5 | 44.5 | 44 | 38 |  | 1.25 |  |  | 50
| 13155 | 07台班 | 13155 | 99192107 | 开孔机DK6-600 |  | 台班 | 326.58 | 325.03 | 302.3 | 101.8 | 100.93 | 87.01 | 9 | 8.92 | 7.69 | 53.73 | 6.15 | 5.77 | 102.5 | 53.4 | 52.8 | 45.6 |  | 1.25 |  |  | 60
| 791补 | 07台班 | 791补 | 99192121 | 手提钻机 | ZQS-25/2-A | 台班 | 13.4 | 13.26 | 11.53 | 1.41 | 1.4 | 1.21 | 0.29 | 0.29 | 0.25 | 0.59 |  |  |  | 11.11 | 10.98 | 9.48 |  |  |  |  | 12.48
| 791补 | 07台班 | 791补 | 99192131 | 钢轨钻孔机 | NGZ-31 Ф23～31 | 台班 | 44.55 | 44.24 | 39.24 | 17.76 | 17.61 | 15.18 | 3.7 | 3.67 | 3.16 | 7.77 |  |  |  | 15.32 | 15.19 | 13.13 |  |  | 1.44
| 791补 | 07台班 | 791补 | 99192141 | 金刚钻 | 功率1.1kW | 台班 | 17.7 | 17.64 | 16.7 | 3.53 | 3.5 | 3.02 |  | 0 | 0 | 9.78 | 1.76 | 1.65 |  | 2.63 | 2.6 | 2.25 |  |  |  |  | 2.96
| 791补 | 07台班 | 791补 | 99192142 | 金刚钻 | 功率1.45kW | 台班 | 23.6 | 23.52 | 22.27 | 4.87 | 4.83 | 4.16 |  | 0 | 0 | 13.5 | 1.76 | 1.65 |  | 3.47 | 3.43 | 2.96 |  |  |  |  | 3.9
| 12018 | 07台班 | 12018 | 99192151 | 钻砖机 | 直径13mm | 台班 | 115.62 | 115.53 | 114.13 | 3.28 | 3.25 | 2.8 | 0.66 | 0.65 | 0.56 | 1.12 | 3.08 | 2.89 | 102.5 | 4.98 | 4.93 | 4.26 |  | 1.25 |  |  | 5.6
| 13091 | 07台班 | 13091 | 99192305 | 电锤 | 功率520W | 台班 | 8.34 | 8.31 | 7.6 | 1.3 | 1.29 | 1.11 |  | 0 | 0 |  | 5.79 | 5.43 |  | 1.25 | 1.23 | 1.06 |  |  |  |  | 1.4
| 791补 | 07台班 | 791补 | 99192306 | 电锤 | 功率0.83kW | 台班 | 11.02 | 10.97 | 10.22 | 2.67 | 2.64 | 2.28 |  | 0 | 0 | 4.52 | 1.76 | 1.65 |  | 2.07 | 2.05 | 1.77 |  |  |  |  | 2.324
| 791补 | 07台班 | 791补 | 99192307 | 电锤 | 功率1.1kW | 台班 | 12.48 | 12.42 | 11.47 | 3.46 | 3.43 | 2.96 |  | 0 | 0 | 4.52 | 1.76 | 1.65 |  | 2.74 | 2.71 | 2.34 |  |  |  |  | 3.08
| 07086 | 07台班 | 07086 | 99192505 | 空气锤 | 锤体质量75kg | 台班 | 140.49 | 140.15 | 135.44 | 10.49 | 10.41 | 8.97 | 2.61 | 2.59 | 2.23 | 3.35 |  |  | 102.5 | 21.54 | 21.3 | 18.39 |  | 1.25 |  |  | 24.2
| 07087 | 07台班 | 07087 | 99192506 | 空气锤 | 锤体质量150kg | 台班 | 178.89 | 178.16 | 168.57 | 17.68 | 17.53 | 15.11 | 4.4 | 4.36 | 3.76 | 5.63 |  |  | 102.5 | 48.68 | 48.14 | 41.57 |  | 1.25 |  |  | 54.7
| 07088 | 07台班 | 07088 | 99192507 | 空气锤 | 锤体质量400kg | 台班 | 301 | 299.14 | 274.55 | 53.5 | 53.05 | 45.73 | 13.32 | 13.2 | 11.38 | 17.05 |  |  | 102.5 | 114.63 | 113.34 | 97.89 |  | 1.25 |  |  | 128.8
| 07058 | 07台班 | 07058 | 99192705 | 弯管机 | WC27—108 | 台班 | 71.33 | 70.68 | 61.54 | 35.08 | 34.78 | 29.98 | 3.56 | 3.53 | 3.04 | 4.12 |  |  |  | 28.57 | 28.25 | 24.4 |  |  |  |  | 32.1
| 13088 | 07台班 | 13088 | 99192711 | 弯管机(带胎芯空压机) | PB16-30 | 台班 | 972.77 | 966.66 | 870.29 | 536.14 | 531.56 | 458.24 | 125.4 | 124.33 | 107.18 | 263.34 | 7.57 | 7.1 |  | 40.32 | 39.86 | 34.43 |  |  |  |  | 45.3
| 07059 | 07台班 | 07059 | 99192721 | 液压弯管机 | 弯管直径60mm | 台班 | 147.75 | 147.32 | 141.61 | 15.46 | 15.32 | 13.21 | 1.57 | 1.55 | 1.34 | 1.82 | 2.37 | 2.22 | 102.5 | 24.03 | 23.76 | 20.52 |  | 1.25 |  |  | 27
| 07069 | 07台班 | 07069 | 99192905 | 刨边机 | 加工长度9000mm | 台班 | 543.05 | 540.24 | 498.26 | 212.19 | 210.38 | 181.36 | 28.17 | 27.93 | 24.08 | 30.14 |  |  | 205 | 67.55 | 66.79 | 57.68 |  | 2.5 |  |  | 75.9
| 07070 | 07台班 | 07070 | 99192906 | 刨边机 | 加工长度12000mm | 台班 | 586.32 | 583.18 | 535.94 | 246.14 | 244.04 | 210.38 | 32.67 | 32.39 | 27.92 | 34.96 |  |  | 205 | 67.55 | 66.79 | 57.68 |  | 2.5 |  |  | 75.9
| 07075 | 07台班 | 07075 | 99193104 | 套丝机 |  | 台班 | 31.27 | 30.99 | 27.28 | 2.55 | 2.53 | 2.18 | 1.52 | 1.51 | 1.3 | 2.58 | 2.37 | 2.22 |  | 22.25 | 22 | 19 |  |  |  |  | 25
| 07075 | 07台班 | 07075 | 99193105 | 螺栓套丝机 | 直径39mm | 台班 | 31.27 | 30.99 | 27.28 | 2.55 | 2.53 | 2.18 | 1.52 | 1.51 | 1.3 | 2.58 | 2.37 | 2.22 |  | 22.25 | 22 | 19 |  |  |  |  | 25
| 07076 | 07台班 | 07076 | 99193111 | 管子切断套丝机 | 直径159mm | 台班 | 19.29 | 19.21 | 17.76 | 4.23 | 4.2 | 3.62 | 2.26 | 2.24 | 1.93 | 7.44 | 2.37 | 2.22 |  | 2.99 | 2.96 | 2.55 |  |  |  |  | 3.36
| 07057 | 07台班 | 07057 | 99193305 | 钢材电动煨弯机 | 弯曲直径500～1800mm | 台班 | 98.23 | 97.36 | 84.69 | 57.58 | 57.08 | 49.21 | 5.84 | 5.79 | 4.99 | 4.03 | 2.2 | 2.06 |  | 28.58 | 28.26 | 24.4 |  |  |  |  | 32.11
| 13185 | 07台班 | 13185 | 99193311 | 中频煨弯机 | 功率160kW | 台班 | 298.93 | 297 | 271.3 | 71.72 | 71.11 | 61.3 | 2.12 | 2.1 | 1.81 | 6.89 |  |  | 102.5 | 115.7 | 114.4 | 98.8 |  | 1.25 |  |  | 130
| 791补 | 07台班 | 791补 | 99193321 | 电动煨弯机 | 100以内 | 台班 | 71.33 | 70.68 | 61.54 | 35.08 | 34.78 | 29.98 | 3.56 | 3.53 | 3.04 | 4.12 |  |  |  | 28.57 | 28.25 | 24.4 |  |  |  |  | 32.1
| 12073 | 07台班 | 12073 | 99193505 | 对口器 | 直径426mm | 台班 | 158.92 | 158.6 | 153.34 | 27.06 | 26.83 | 23.13 | 10.7 | 10.61 | 9.15 | 17.12 | 1.54 | 1.44 | 102.5 |  |  |  |  | 1.25
| 12074 | 07台班 | 12074 | 99193506 | 对口器 | 直径529mm | 台班 | 163.38 | 163.03 | 157.35 | 29.26 | 29.01 | 25.01 | 11.57 | 11.47 | 9.89 | 18.51 | 1.54 | 1.44 | 102.5 |  |  |  |  | 1.25
| 12075 | 07台班 | 12075 | 99193507 | 对口器 | 直径720mm | 台班 | 217.29 | 216.63 | 205.87 | 55.84 | 55.37 | 47.73 | 22.08 | 21.89 | 18.87 | 35.33 | 1.54 | 1.44 | 102.5 |  |  |  |  | 1.25
| 07077 | 07台班 | 07077 | 99194501 | 咬口机 | 板厚1.2mm | 台班 | 124.66 | 124.46 | 121.86 | 6.72 | 6.66 | 5.74 | 1.07 | 1.06 | 0.91 | 2.98 |  | 0 | 102.5 | 11.39 | 11.26 | 9.73 |  | 1.25 |  |  | 12.8
| 07079 | 07台班 | 07079 | 99194507 | 弓锯床 | 锯料直径250m | 台班 | 25.13 | 24.95 | 22.18 | 12.6 | 12.49 | 10.77 | 2 | 1.98 | 1.71 | 3.03 | 3.08 | 2.89 |  | 4.42 | 4.37 | 3.78 |  |  |  |  | 4.97
| 13132 | 07台班 | 13132 | 99194509 | 锯缝机(割缝机) | XHQI-83-Ⅲ | 台班 | 148.46 | 148 | 142.19 | 2.1 | 2.08 | 1.79 | 0.63 | 0.63 | 0.54 | 1.58 | 2.49 | 2.34 | 102.5 | 39.16 | 38.72 | 33.44 |  | 1.25 |  |  | 44
| 07080 | 07台班 | 07080 | 99194511 | 法兰卷圆机 | 能力L40×4 | 台班 | 31.91 | 31.68 | 28.3 | 10.46 | 10.37 | 8.94 | 1.66 | 1.65 | 1.42 | 5.32 | 3.08 | 2.89 |  | 11.39 | 11.26 | 9.73 |  |  |  |  | 12.8
| 11032 | 07台班 | 11032 | 99194514 | 锁口管顶升机 |  | 台班 | 346.25 | 345.15 | 329.86 | 48.38 | 47.97 | 41.35 | 6.28 | 6.23 | 5.37 | 27.58 | 2.05 | 1.92 | 205 | 56.96 | 56.32 | 48.64 |  | 2.5 |  |  | 64
| 12010 | 07台班 | 12010 | 99194521 | 风动锻钎机 |  | 台班 | 126.34 | 126.23 | 123.92 | 9.37 | 9.29 | 8.01 | 4.06 | 4.03 | 3.47 | 2.84 | 7.57 | 7.1 | 102.5 | 0 | 0 | 0 |  | 1.25
| 12011 | 07台班 | 12011 | 99194523 | 液压锻钎机 | 功率11.25kW | 台班 | 209.97 | 208.97 | 195.65 | 15.38 | 15.25 | 13.15 | 7 | 6.94 | 5.98 | 4.9 | 7.57 | 7.1 | 102.5 | 72.62 | 71.81 | 62.02 |  | 1.25 |  |  | 81.6
| 12012 | 07台班 | 12012 | 99194525 | 电动修钎机 |  | 台班 | 230.92 | 229.67 | 213.35 | 21.97 | 21.78 | 18.78 | 5.78 | 5.73 | 4.94 | 3.93 | 7.03 | 6.59 | 102.5 | 89.71 | 88.7 | 76.61 |  | 1.25 |  |  | 100.8
| 12021 | 07台班 | 12021 | 99194535 | 喷砂除锈机 | 能力3m3/min | 台班 | 16.03 | 15.95 | 14.42 | 7.59 | 7.53 | 6.49 | 2.63 | 2.61 | 2.25 | 3.76 | 2.05 | 1.92
| 13090 | 07台班 | 13090 | 99194537 | 台式砂轮机 | 砂轮直径250mm | 台班 | 14.69 | 14.63 | 13.23 | 2.31 | 2.29 | 1.97 |  | 0 | 0 |  | 8.2 | 7.69 |  | 4.18 | 4.14 | 3.57 |  |  |  |  | 4.7
| 13149 | 07台班 | 13149 | 99194539 | 万能母线机 |  | 台班 | 73.29 | 72.8 | 65.15 | 33.66 | 33.37 | 28.77 | 5.73 | 5.68 | 4.9 | 12.61 | 8.2 | 7.69 |  | 13.09 | 12.94 | 11.18 |  |  |  |  | 14.71
| 13191 | 07台班 | 13191 | 99194541 | 刻槽机 |  | 台班 | 186.09 | 185.57 | 178.24 | 21.6 | 21.41 | 18.46 | 10.8 | 10.71 | 9.23 | 29.48 | 0.35 | 0.33 | 102.5 | 21.36 | 21.12 | 18.24 |  | 1.25 |  |  | 24
| 791补 | 07台班 | 791补 | 99194543 | 冷挤压成型机 |  | 台班 | 41.98 | 41.64 | 36.58 | 22.3 | 22.11 | 19.06 | 3.07 | 3.04 | 2.62 | 3.56 | 2.37 | 2.22 |  | 10.68 | 10.56 | 9.12 |  |  |  |  | 12
| 791补 | 07台班 | 791补 | 99194545 | 型钢校正机 |  | 台班 | 248.7 | 247.45 | 229.5 | 66.78 | 66.21 | 57.08 | 17.75 | 17.6 | 15.17 | 14.32 |  |  | 102.5 | 47.35 | 46.82 | 40.43 |  | 1.25 |  |  | 53.2
| 13114 | 07台班 | 13114 | 99194547 | 冷缠机 | 功率157kW | 台班 | 982.53 | 976.2 | 879.3 | 146.12 | 144.87 | 124.89 | 21.01 | 20.83 | 17.96 | 57.76 |  |  | 205 | 552.64 | 547.74 | 473.69 |  | 2.5 |  | 61.2
| 07068 | 07台班 | 07068 | 99194575 | 折方机 | 厚度4mm×宽度2000mm | 台班 | 38.36 | 38.02 | 33.16 | 18.14 | 17.98 | 15.5 | 6.22 | 6.17 | 5.32 | 2.61 |  |  |  | 11.39 | 11.26 | 9.73 |  |  |  |  | 12.8
| 07012 | 07台班 | 07012 | 99210103 | 木工圆锯机 | 直径500mm | 台班 | 27.63 | 27.35 | 23.9 | 2.79 | 2.76 | 2.38 | 0.45 | 0.44 | 0.38 | 0.98 | 2.05 | 1.92 |  | 21.36 | 21.12 | 18.24 |  |  |  |  | 24
| 07013 | 07台班 | 07013 | 99210104 | 木工圆锯机 | 直径600mm | 台班 | 38.29 | 37.92 | 33.1 | 4.42 | 4.38 | 3.78 | 0.72 | 0.72 | 0.62 | 1.55 | 2.05 | 1.92 |  | 29.55 | 29.22 | 25.23 |  |  |  |  | 33.2
| 07014 | 07台班 | 07014 | 99210105 | 木工圆锯机 | 直径1000mm | 台班 | 77.41 | 76.61 | 66.6 | 6.28 | 6.23 | 5.37 | 1.02 | 1.01 | 0.87 | 2.2 | 2.05 | 1.92 |  | 65.86 | 65.12 | 56.24 |  |  |  |  | 74
| 07015 | 07台班 | 07015 | 99210111 | 木工台式带锯机 | 锯轮直径1250mm | 台班 | 340.67 | 338.15 | 307.28 | 14.16 | 14.04 | 12.1 | 4.22 | 4.19 | 3.61 | 9.48 |  |  | 102.5 | 210.31 | 207.94 | 179.59 |  | 1.25 |  |  | 236.3
| 07016 | 07台班 | 07016 | 99210303 | 木工平刨床 | 刨削宽度300mm | 台班 | 13.63 | 13.53 | 12.03 | 2.19 | 2.17 | 1.87 | 0.43 | 0.43 | 0.37 | 1.65 | 1.71 | 1.6 |  | 7.65 | 7.57 | 6.54 |  |  |  |  | 8.6
| 07017 | 07台班 | 07017 | 99210305 | 木工平刨床 | 刨削宽度500mm | 台班 | 23.72 | 23.55 | 21.21 | 3.53 | 3.5 | 3.02 | 1.44 | 1.43 | 1.23 | 5.56 | 1.71 | 1.6 |  | 11.48 | 11.35 | 9.8 |  |  |  |  | 12.9
| 07018 | 07台班 | 07018 | 99210311 | 木工压刨床 | 刨削宽度(单面600mm) | 台班 | 38.56 | 38.2 | 33.62 | 6.74 | 6.68 | 5.76 | 1.71 | 1.69 | 1.46 | 4.66 |  |  |  | 25.45 | 25.17 | 21.74 |  |  |  |  | 28.6
| 07019 | 07台班 | 07019 | 99210313 | 木工压刨床 | 刨削宽度(双面600mm) | 台班 | 58.1 | 57.56 | 50.61 | 9.73 | 9.65 | 8.32 | 2.48 | 2.46 | 2.12 | 6.73 |  |  |  | 39.16 | 38.72 | 33.44 |  |  |  |  | 44
| 07020 | 07台班 | 07020 | 99210315 | 木工压刨床 | 刨削宽度(三面400mm) | 台班 | 77.48 | 76.78 | 67.85 | 14.18 | 14.06 | 12.12 | 5.14 | 5.09 | 4.39 | 11.52 |  |  |  | 46.64 | 46.11 | 39.82 |  |  |  |  | 52.4
| 07021 | 07台班 | 07021 | 99210317 | 木工压刨床 | 刨削宽度(四面300mm) | 台班 | 102.03 | 101.13 | 89.35 | 21.5 | 21.32 | 18.38 | 6.73 | 6.67 | 5.75 | 15.06 |  |  |  | 58.74 | 58.08 | 50.16 |  |  |  |  | 66
| 07022 | 07台班 | 07022 | 99212303 | 木工开榫机 | 榫头长度160mm | 台班 | 58.46 | 58 | 51.42 | 21.02 | 20.85 | 17.97 | 3.33 | 3.31 | 2.85 | 10.08 |  |  |  | 24.03 | 23.76 | 20.52 |  |  |  |  | 27
| 07023 | 07台班 | 07023 | 99212311 | 木工打眼机 | MK212 | 台班 | 11.76 | 11.68 | 10.55 | 3.28 | 3.25 | 2.8 | 0.8 | 0.79 | 0.68 | 3.5 |  |  |  | 4.18 | 4.14 | 3.57 |  |  |  |  | 4.7
| 07024 | 07台班 | 07024 | 99212321 | 木工裁口机 | 宽度(多面400mm) | 台班 | 42.4 | 41.98 | 36.77 | 5.24 | 5.2 | 4.48 | 1.28 | 1.26 | 1.09 | 3.84 |  |  |  | 32.04 | 31.68 | 27.36 |  |  |  |  | 36
| 07025 | 07台班 | 07025 | 99212331 | 木工榫槽机 | 榫槽深度100mm | 台班 | 35.11 | 34.76 | 30.48 | 3.28 | 3.25 | 2.8 | 0.8 | 0.79 | 0.68 | 3.44 |  |  |  | 27.59 | 27.28 | 23.56 |  |  |  |  | 31
| 13194 | 07台班 | 13194 | 99212351 | 射钉枪 |  | 台班 | 106.82 | 106.79 | 106.33 | 2.67 | 2.64 | 2.28 |  | 0 | 0 |  | 1.65 | 1.55 | 102.5 |  |  |  |  | 1.25
| 09016 | 07台班 | 09016 | 99230103 | 等离子切割机 | 电流400A | 台班 | 327.3 | 325.15 | 297.97 | 22.68 | 22.48 | 19.38 | 3.4 | 3.38 | 2.91 | 20.27 | 6.15 | 5.77 | 102.5 | 172.3 | 170.37 | 147.14 |  | 1.25 |  |  | 193.6
| 09017 | 07台班 | 09017 | 99230107 | 半自动切割机 | 厚度100mm | 台班 | 201.27 | 200.26 | 187.74 | 2.22 | 2.2 | 1.9 | 0.38 | 0.37 | 0.32 | 2.39 | 6.56 | 6.15 | 102.5 | 87.22 | 86.24 | 74.48 |  | 1.25 |  |  | 98
| 09018 | 07台班 | 09018 | 99230111 | 自动仿形切割机 | 厚度60mm | 台班 | 174.87 | 174.23 | 165.77 | 5.78 | 5.73 | 4.94 | 0.99 | 0.99 | 0.85 | 6.22 | 6.56 | 6.15 | 102.5 | 52.82 | 52.23 | 45.11 |  | 1.25 |  |  | 59.35
| 13188 | 07台班 | 13188 | 99230115 | 管内外切割机 |  | 台班 | 68.93 | 68.37 | 59.79 | 48.01 | 47.59 | 41.03 | 1.67 | 1.66 | 1.43 | 4.11 | 3.54 | 3.32 |  | 11.6 | 11.47 | 9.9 |  |  |  |  | 13.03
| 791补 | 07台班 | 791补 | 99230121 | 砂轮切割机 | Φ350 | 台班 | 9.94 | 9.86 | 8.7 | 1.48 | 1.46 | 1.26 |  | 0 | 0 |  | 2.5 | 2.35 |  | 5.96 | 5.9 | 5.09 |  |  |  |  | 6.7
| 13089 | 07台班 | 13089 | 99230123 | 砂轮切割机 | Φ400 | 台班 | 22.37 | 22.24 | 20.14 | 4.44 | 4.4 | 3.79 | 1.12 | 1.11 | 0.96 | 3.31 | 6.56 | 6.15 |  | 6.94 | 6.86 | 5.93 |  |  |  |  | 7.8
| 13090 | 07台班 | 13090 | 99230127 | 石料切割机 |  | 台班 | 14.69 | 14.63 | 13.23 | 2.31 | 2.29 | 1.97 |  | 0 | 0 |  | 8.2 | 7.69 |  | 4.18 | 4.14 | 3.57 |  |  |  |  | 4.7
| 13186 | 07台班 | 13186 | 99230131 | 风割机 |  | 台班 | 161.71 | 161.31 | 155.49 | 22.32 | 22.13 | 19.08 | 7.44 | 7.38 | 6.36 | 16.37 | 0.26 | 0.24 | 102.5 | 12.82 | 12.67 | 10.94 |  | 1.25 |  |  | 14.4
| 13090 | 07台班 | 13090 | 99230140 | 台式砂轮机 | Φ100 | 台班 | 14.69 | 14.63 | 13.23 | 2.31 | 2.29 | 1.97 |  | 0 | 0 |  | 8.2 | 7.69 |  | 4.18 | 4.14 | 3.57 |  |  |  |  | 4.7
| 13089 | 07台班 | 13089 | 99230141 | 手提圆锯机 |  | 台班 | 22.37 | 22.24 | 20.14 | 4.44 | 4.4 | 3.79 | 1.12 | 1.11 | 0.96 | 3.31 | 6.56 | 6.15 |  | 6.94 | 6.86 | 5.93 |  |  |  |  | 7.8
| 12017 | 07台班 | 12017 | 99230146 | 切砖机 | 功率5.5kW | 台班 | 123.11 | 122.93 | 120.5 | 4.03 | 3.99 | 3.44 | 0.98 | 0.97 | 0.84 | 0.95 | 3.08 | 2.89 | 102.5 | 11.57 | 11.44 | 9.88 |  | 1.25 |  |  | 13
| 12076 | 07台班 | 12076 | 99230147 | 布袋除尘切砖机 | 直径400mm | 台班 | 24.49 | 24.27 | 21.33 | 6.25 | 6.19 | 5.34 | 0.69 | 0.68 | 0.59 | 1.62 | 2.05 | 1.92 |  | 13.88 | 13.73 | 11.86 |  |  |  |  | 15.6
| 12019 | 07台班 | 12019 | 99231105 | 平面水磨石机 | 功率3kW | 台班 | 23.87 | 23.71 | 21.39 | 2.82 | 2.8 | 2.41 | 0.63 | 0.63 | 0.54 | 5.39 | 2.57 | 2.41 |  | 12.46 | 12.32 | 10.64 |  |  |  |  | 14
| 12020 | 07台班 | 12020 | 99231115 | 立面水磨石机 | 功率1.1kW | 台班 | 29.58 | 29.37 | 26.48 | 6.85 | 6.79 | 5.85 | 0.81 | 0.8 | 0.69 | 6.89 | 2.57 | 2.41 |  | 12.46 | 12.32 | 10.64 |  |  |  |  | 14
| 07078 | 07台班 | 07078 | 99231125 | 坡口机 | 功率2.2kW | 台班 | 31.07 | 30.87 | 27.63 | 14.05 | 13.93 | 12.01 | 2.35 | 2.33 | 2.01 | 5.63 | 3.08 | 2.89 |  | 5.96 | 5.9 | 5.09 |  |  |  |  | 6.7
| 12016 | 07台班 | 12016 | 99231132 | 磨砖机 | 功率4kW | 台班 | 125.79 | 125.61 | 122.98 | 7.31 | 7.25 | 6.25 | 1.77 | 1.75 | 1.51 | 2.23 | 3.08 | 2.89 | 102.5 | 8.9 | 8.8 | 7.6 |  | 1.25 |  |  | 10
| 09001 | 07台班 | 09001 | 99250303 | 交流弧焊机 | 容量21kVA | 台班 | 65 | 64.38 | 56.34 | 2.35 | 2.33 | 2.01 | 0.57 | 0.57 | 0.49 | 1.88 | 6.56 | 6.15 |  | 53.64 | 53.04 | 45.81 |  |  |  |  | 60.27
| 13096 | 07台班 | 13096 | 99250304 | 交流弧焊机 | 容量30kVA | 台班 | 90.97 | 90.08 | 78.68 | 2.83 | 2.81 | 2.42 | 0.92 | 0.92 | 0.79 | 3.05 | 6.56 | 6.15 |  | 77.61 | 76.74 | 66.27 |  |  |  |  | 87.2
| 09002 | 07台班 | 09002 | 99250305 | 交流弧焊机 | 容量32kVA | 台班 | 98.64 | 97.64 | 85.13 | 3.02 | 2.99 | 2.58 | 0.73 | 0.72 | 0.62 | 2.42 | 6.56 | 6.15 |  | 85.91 | 84.95 | 73.36 |  |  |  |  | 96.53
| 13097 | 07台班 | 13097 | 99250306 | 交流弧焊机 | 容量40kVA | 台班 | 135.37 | 133.96 | 116.64 | 3.09 | 3.06 | 2.64 | 1.02 | 1.01 | 0.87 | 3.39 | 6.56 | 6.15 |  | 121.31 | 119.94 | 103.59 |  |  |  |  | 136.3
| 09003 | 07台班 | 09003 | 99250307 | 交流弧焊机 | 容量42kVA | 台班 | 139.66 | 138.19 | 120.18 | 3.16 | 3.13 | 2.7 | 0.76 | 0.75 | 0.65 | 2.53 | 6.56 | 6.15 |  | 126.65 | 125.22 | 108.15 |  |  |  |  | 142.3
| 09004 | 07台班 | 09004 | 99250308 | 交流弧焊机 | 容量50kVA | 台班 | 153.07 | 151.48 | 131.68 | 3.56 | 3.53 | 3.04 | 0.86 | 0.86 | 0.74 | 2.85 | 6.56 | 6.15 |  | 139.24 | 137.68 | 118.9 |  |  |  |  | 156.45
| 09005 | 07台班 | 09005 | 99250309 | 交流弧焊机 | 容量80kVA | 台班 | 208.93 | 206.72 | 179.5 | 4.57 | 4.54 | 3.91 | 1.1 | 1.09 | 0.94 | 3.66 | 6.56 | 6.15 |  | 193.04 | 190.87 | 164.84 |  |  |  |  | 216.9
| 09006 | 07台班 | 09006 | 99250321 | 直流弧焊机 | 功率10kW | 台班 | 45.9 | 45.51 | 40.2 | 3.23 | 3.2 | 2.76 | 0.78 | 0.78 | 0.67 | 3.11 | 6.56 | 6.15 |  | 32.22 | 31.86 | 27.51 |  |  |  |  | 36.2
| 13098 | 07台班 | 13098 | 99250322 | 直流弧焊机 | 功率12kW | 台班 | 52.12 | 51.65 | 45.51 | 3.83 | 3.79 | 3.27 | 0.85 | 0.85 | 0.73 | 3.14 | 6.56 | 6.15 |  | 37.74 | 37.31 | 32.22 |  |  |  |  | 42.4
| 13099 | 07台班 | 13099 | 99250323 | 直流弧焊机 | 功率14kW | 台班 | 59.88 | 59.33 | 52.21 | 4.19 | 4.15 | 3.58 | 0.96 | 0.95 | 0.82 | 3.55 | 6.56 | 6.15 |  | 44.62 | 44.12 | 38.11 |  |  |  |  | 50.14
| 13100 | 07台班 | 13100 | 99250324 | 直流弧焊机 | 功率15kW | 台班 | 64.81 | 64.21 | 56.43 | 4.35 | 4.32 | 3.72 | 0.98 | 0.97 | 0.84 | 3.63 | 6.56 | 6.15 |  | 49.29 | 48.73 | 42.09 |  |  |  |  | 55.38
| 09007 | 07台班 | 09007 | 99250325 | 直流弧焊机 | 功率20kW | 台班 | 83.53 | 82.74 | 72.65 | 5.85 | 5.8 | 5 | 1.41 | 1.4 | 1.21 | 5.22 | 6.56 | 6.15 |  | 64.49 | 63.76 | 55.07 |  |  |  |  | 72.46
| 13101 | 07台班 | 13101 | 99250326 | 直流弧焊机 | 功率30kW | 台班 | 100.65 | 99.66 | 87.31 | 6.23 | 6.17 | 5.32 | 1.5 | 1.48 | 1.28 | 5.55 | 6.56 | 6.15 |  | 80.81 | 79.9 | 69.01 |  |  |  |  | 90.8
| 09008 | 07台班 | 09008 | 99250327 | 直流弧焊机 | 功率32kW | 台班 | 106.35 | 105.34 | 92.39 | 7.73 | 7.67 | 6.61 | 1.86 | 1.84 | 1.59 | 6.9 | 6.56 | 6.15 |  | 83.3 | 82.37 | 71.14 |  |  |  |  | 93.6
| 09009 | 07台班 | 09009 | 99250328 | 直流弧焊机 | 功率40kW | 台班 | 111.91 | 110.84 | 97.28 | 8.94 | 8.86 | 7.64 | 2.15 | 2.13 | 1.84 | 7.98 | 6.56 | 6.15 |  | 86.28 | 85.31 | 73.67 |  |  |  |  | 96.94
| 09011 | 07台班 | 09011 | 99250331 | 硅整流弧焊机 | 容量15kVA | 台班 | 154.54 | 154.11 | 148.14 | 5.53 | 5.49 | 4.73 | 1.33 | 1.32 | 1.14 | 4.59 | 6.15 | 5.77 | 102.5 | 34.44 | 34.06 | 29.41 |  | 1.25 |  |  | 38.7
| 09012 | 07台班 | 09012 | 99250332 | 硅整流弧焊机 | 容量20kVA | 台班 | 168.22 | 167.64 | 159.95 | 6.59 | 6.53 | 5.63 | 1.59 | 1.58 | 1.36 | 5.47 | 6.15 | 5.77 | 102.5 | 45.92 | 45.41 | 39.22 |  | 1.25 |  |  | 51.6
| 09019 | 07台班 | 09019 | 99250341 | 自动埋弧焊机 | 电流500A | 台班 | 121.31 | 120.19 | 105.74 | 17.94 | 17.78 | 15.33 | 2.05 | 2.03 | 1.75 | 10.92 | 6.56 | 6.15 |  | 83.84 | 82.9 | 71.59 |  |  |  |  | 94.2
| 09020 | 07台班 | 09020 | 99250342 | 自动埋弧焊机 | 电流1200A | 台班 | 214.86 | 212.74 | 186.02 | 22.18 | 21.99 | 18.96 | 2.54 | 2.52 | 2.17 | 13.5 | 6.56 | 6.15 |  | 170.08 | 168.17 | 145.24 |  |  |  |  | 191.1
| 09021 | 07台班 | 09021 | 99250343 | 自动埋弧焊机 | 电流1500A | 台班 | 304.21 | 301.12 | 262.72 | 26.88 | 26.65 | 22.97 | 3.07 | 3.04 | 2.62 | 16.36 | 6.56 | 6.15 |  | 251.34 | 248.51 | 214.62 |  |  |  |  | 282.4
| 13107 | 07台班 | 13107 | 99250351 | 拖拉机驱动弧焊机 | 电流(二弧2×2A) | 台班 | 826.12 | 819.77 | 723.25 | 48.64 | 48.22 | 41.57 | 8.55 | 8.48 | 7.31 | 4.53 |  |  | 102.5 | 661.9 | 656.04 | 567.34 |  | 1.25 |  | 73.3
| 13108 | 07台班 | 13108 | 99250352 | 拖拉机驱动弧焊机 | 四弧 | 台班 | 1384.77 | 1373.82 | 1204.65 | 403.2 | 399.76 | 344.62 | 55.18 | 54.71 | 47.16 | 29.25 |  |  | 102.5 | 794.64 | 787.6 | 681.12 |  | 1.25 |  | 88
| 09015 | 07台班 | 09015 | 99250361 | 等离子弧焊机 | 电流300A | 台班 | 341.65 | 339.42 | 311.08 | 26.08 | 25.86 | 22.29 | 4.46 | 4.42 | 3.81 | 24.06 | 9.84 | 9.23 | 102.5 | 174.71 | 172.74 | 149.19 |  | 1.25 |  |  | 196.3
| 09013 | 07台班 | 09013 | 99250365 | 氩弧焊机 | 电流500A | 台班 | 109.87 | 108.97 | 96.82 | 18.02 | 17.86 | 15.4 | 4.34 | 4.3 | 3.71 | 14.75 | 9.84 | 9.23 |  | 62.92 | 62.22 | 53.73 |  |  |  |  | 70.7
| 09024 | 07台班 | 09024 | 99250505 | 点焊机 | 容量短臂50kVA | 台班 | 209.01 | 207.92 | 194.42 | 4.17 | 4.13 | 3.56 | 1 | 0.99 | 0.85 | 2.91 | 6.56 | 6.15 | 102.5 | 91.87 | 90.83 | 78.45 |  | 1.25 |  |  | 103.22
| 09025 | 07台班 | 09025 | 99250506 | 点焊机 | 容量长臂75kVA | 台班 | 259.56 | 257.94 | 237.85 | 6.65 | 6.59 | 5.68 | 1.59 | 1.58 | 1.36 | 4.64 | 6.56 | 6.15 | 102.5 | 137.62 | 136.07 | 117.52 |  | 1.25 |  |  | 154.63
| 09026 | 07台班 | 09026 | 99250507 | 点焊机 | 容量100kVA | 台班 | 316.17 | 313.98 | 286.76 | 12.16 | 12.05 | 10.39 | 2.91 | 2.89 | 2.49 | 8.49 | 6.56 | 6.15 | 102.5 | 183.55 | 181.49 | 156.74 |  | 1.25 |  |  | 206.24
| 09027 | 07台班 | 09027 | 99250508 | 点焊机 | 容量(多头6×35kVA) | 台班 | 614.62 | 609.23 | 543.16 | 27.22 | 26.98 | 23.26 | 6.51 | 6.45 | 5.56 | 19 | 6.56 | 6.15 | 102.5 | 452.83 | 447.74 | 386.69 |  | 1.25 |  |  | 508.8
| 13102 | 07台班 | 13102 | 99250705 | 对焊机 | 容量10kVA | 台班 | 26.91 | 26.72 | 23.89 | 2.58 | 2.56 | 2.21 | 0.77 | 0.77 | 0.66 | 2.42 | 6.56 | 6.15 |  | 14.58 | 14.41 | 12.45 |  |  |  |  | 16.38
| 13103 | 07台班 | 13103 | 99250706 | 对焊机 | 容量25kVA | 台班 | 51.44 | 50.99 | 45.04 | 3.35 | 3.32 | 2.86 | 1.23 | 1.22 | 1.05 | 3.85 | 6.56 | 6.15 |  | 36.45 | 36.04 | 31.13 |  |  |  |  | 40.96
| 09010 | 07台班 | 09010 | 99250707 | 对焊机 | 容量75kVA | 台班 | 131.86 | 130.54 | 114.03 | 7.98 | 7.91 | 6.82 | 1.92 | 1.9 | 1.64 | 6.02 | 6.56 | 6.15 |  | 109.38 | 108.15 | 93.4 |  |  |  |  | 122.9
| 12077 | 07台班 | 12077 | 99250905 | 热熔焊接机 | SH-63 | 台班 | 15.19 | 15.07 | 13.38 | 6.38 | 6.32 | 5.45 | 1.55 | 1.53 | 1.32 | 1.64 | 2.05 | 1.92 |  | 3.57 | 3.53 | 3.05 |  |  |  |  | 4.01
| 12078 | 07台班 | 12078 | 99250906 | 热熔焊接机 | SHD-160C | 台班 | 53.1 | 52.72 | 46.67 | 29.9 | 29.65 | 25.56 | 7.24 | 7.18 | 6.19 | 7.67 | 2.05 | 1.92 |  | 6.24 | 6.17 | 5.33 |  |  |  |  | 7.01
| 12079 | 07台班 | 12079 | 99250907 | 热熔焊接机 | SHD-630 | 台班 | 253.54 | 251.63 | 222.38 | 148.43 | 147.16 | 126.86 | 35.93 | 35.62 | 30.71 | 38.08 | 2.05 | 1.92 |  | 29.05 | 28.72 | 24.81 |  |  |  |  | 32.64
| 12080 | 07台班 | 12080 | 99250911 | 多角焊接机 | DSH-250 | 台班 | 154.59 | 153.46 | 135.85 | 95.51 | 94.69 | 81.63 | 23.12 | 22.92 | 19.76 | 24.51 | 2.05 | 1.92 |  | 9.4 | 9.29 | 8.03 |  |  |  |  | 10.56
| 12081 | 07台班 | 12081 | 99250921 | 电熔焊接机 | DRH-160A | 台班 | 29.02 | 28.81 | 25.49 | 14.03 | 13.91 | 11.99 | 3.4 | 3.38 | 2.91 | 3.6 | 2.05 | 1.92 |  | 5.94 | 5.87 | 5.07 |  |  |  |  | 6.67
| 791补 | 07台班 | 791补 | 99250932 | 对接熔接机 |  | 台班 | 82.93 | 82.28 | 72.18 | 58.36 | 57.86 | 49.88 | 7.42 | 7.35 | 6.34 | 7.87 | 2.05 | 1.92 |  | 7.23 | 7.15 | 6.17 |  |  |  |  | 8.12
| 791补 | 07台班 | 791补 | 99250933 | 电熔管件熔接机 |  | 台班 | 79.88 | 79.14 | 69.57 | 19.92 | 19.75 | 17.03 | 4.11 | 4.07 | 3.51 | 9.21 |  |  |  | 46.64 | 46.11 | 39.82 |  |  |  |  | 52.4
| 09022 | 07台班 | 09022 | 99252503 | 电渣焊机 | 电流1000A | 台班 | 192.06 | 190.26 | 166.9 | 33.87 | 33.58 | 28.95 | 4.98 | 4.94 | 4.26 | 15.82 | 6.56 | 6.15 |  | 130.83 | 129.36 | 111.72 |  |  |  |  | 147
| 09023 | 07台班 | 09023 | 99252505 | 缝焊机 | 容量150A | 台班 | 457.98 | 454.19 | 407.69 | 15.79 | 15.66 | 13.5 | 2.32 | 2.3 | 1.98 | 7.38 | 6.56 | 6.15 | 102.5 | 323.43 | 319.79 | 276.18 |  | 1.25 |  |  | 363.4
| 13105 | 07台班 | 13105 | 99252507 | 汽油电焊机 | 电流160A | 台班 | 419.17 | 416.56 | 374.68 | 8.06 | 7.99 | 6.89 | 2.15 | 2.13 | 1.84 | 2.56 | 4.92 | 4.62 | 102.5 | 298.98 | 296.46 | 256.27 |  | 1.25 | 28.1
| 13106 | 07台班 | 13106 | 99252509 | 柴油电焊机 | 电流500A | 台班 | 678.76 | 673.73 | 597.34 | 14.36 | 14.23 | 12.27 | 3.22 | 3.19 | 2.75 | 3.83 | 4.92 | 4.62 | 102.5 | 549.93 | 545.06 | 471.37 |  | 1.25 |  | 60.9
| 13187 | 07台班 | 13187 | 99252511 | 半自动电焊机 |  | 台班 | 115.93 | 114.69 | 99.43 | 4.8 | 4.76 | 4.1 | 0.5 | 0.5 | 0.43 | 1.73 | 2.1 | 1.97 |  | 106.8 | 105.6 | 91.2 |  |  |  |  | 120
| 791补 | 07台班 | 791补 | 99252513 | 光焊机 |  | 台班 | 176.47 | 176.13 | 170.32 | 23.2 | 23 | 19.83 | 7.65 | 7.59 | 6.54 | 26.02 | 9.84 | 9.23 | 102.5 | 7.26 | 7.18 | 6.2 |  | 1.25 |  |  | 8.16
| 791补 | 07台班 | 791补 | 99252515 | 气压焊机组 |  | 台班 | 301.22 | 299.95 | 279.4 | 104 | 103.11 | 88.89 | 43.33 | 42.95 | 37.03 | 147.33 | 6.56 | 6.15
| 09014 | 07台班 | 09014 | 99252517 | 二氧化碳气体保护焊机 | 电流250A | 台班 | 73.53 | 73.11 | 66.69 | 16.88 | 16.74 | 14.43 | 4.07 | 4.04 | 3.48 | 20.93 | 9.84 | 9.23 |  | 21.81 | 21.56 | 18.62 |  |  |  |  | 24.5
| 13104 | 07台班 | 13104 | 99252519 | 磁放大弧焊整流器 | ZXG2-400 | 台班 | 201.83 | 200.89 | 188.95 | 6.79 | 6.73 | 5.8 | 2.27 | 2.25 | 1.94 | 7.56 | 6.15 | 5.77 | 102.5 | 76.56 | 75.7 | 65.38 |  | 1.25 |  |  | 86.02
| 12022 | 07台班 | 12022 | 99270103 | 箱式加热炉 | 功率45kW | 台班 | 145.65 | 144.13 | 125.23 | 13.61 | 13.49 | 11.63 | 4.05 | 4.01 | 3.46 | 4.29 | 2.57 | 2.41 |  | 121.13 | 119.77 | 103.44 |  |  |  |  | 136.1
| 12023 | 07台班 | 12023 | 99270104 | 箱式加热炉 | 功率75kW | 台班 | 239.54 | 237.04 | 205.8 | 21.77 | 21.59 | 18.61 | 6.48 | 6.43 | 5.54 | 6.87 | 2.57 | 2.41 |  | 201.85 | 199.58 | 172.37 |  |  |  |  | 226.8
| 12024 | 07台班 | 12024 | 99270105 | 箱式加热炉 | RJX-50-13 | 台班 | 175.82 | 174.04 | 151.49 | 24.09 | 23.88 | 20.59 | 7.17 | 7.11 | 6.13 | 7.6 | 2.57 | 2.41 |  | 134.39 | 132.88 | 114.76 |  |  |  |  | 151
| 791补 | 07台班 | 791补 | 99270121 | 双焊缝热合机 |  | 台班 | 98.87 | 98.09 | 86.15 | 64 | 63.45 | 54.7 | 13.33 | 13.21 | 11.39 | 10.38 | 1.76 | 1.65 |  | 9.4 | 9.29 | 8.03 |  |  |  |  | 10.56
| 12039 | 07台班 | 12039 | 99270903 | 组合烘箱 |  | 台班 | 152.79 | 151.21 | 131.34 | 20.41 | 20.23 | 17.44 | 4.53 | 4.49 | 3.87 | 4.67 | 2.05 | 1.92 |  | 121.13 | 119.77 | 103.44 |  |  |  |  | 136.1
| 12043 | 07台班 | 12043 | 99270911 | 电焊条烘干箱 | 容积45cm×35cm×45cm | 台班 | 13.56 | 13.45 | 11.86 | 4.62 | 4.58 | 3.95 | 1.09 | 1.08 | 0.93 | 1.89 |  |  |  | 5.96 | 5.9 | 5.09 |  |  |  |  | 6.7
| 12044 | 07台班 | 12044 | 99270912 | 电焊条烘干箱 | 容积55cm×45cm×55cm | 台班 | 18.85 | 18.69 | 16.46 | 6.05 | 6 | 5.17 | 1.43 | 1.42 | 1.22 | 2.47 |  |  |  | 8.9 | 8.8 | 7.6 |  |  |  |  | 10
| 12045 | 07台班 | 12045 | 99270913 | 电焊条烘干箱 | 容积60cm×50cm×75cm | 台班 | 25.49 | 25.27 | 22.25 | 7.98 | 7.91 | 6.82 | 1.88 | 1.87 | 1.61 | 3.26 |  |  |  | 12.37 | 12.23 | 10.56 |  |  |  |  | 13.9
| 12046 | 07台班 | 12046 | 99270914 | 电焊条烘干箱 | 容积80cm×80cm×100cm | 台班 | 53.29 | 52.78 | 46.17 | 10.92 | 10.82 | 9.33 | 2.58 | 2.56 | 2.21 | 4.46 |  |  |  | 35.33 | 34.94 | 30.17 |  |  |  |  | 39.7
| 12047 | 07台班 | 12047 | 99290103 | 超声波探伤机 | CTS-22 | 台班 | 162.59 | 162.1 | 155.54 | 11.87 | 11.77 | 10.15 | 5.36 | 5.31 | 4.58 | 9.96 | 3.08 | 2.89 | 102.5 | 29.82 | 29.48 | 25.46 |  | 1.25 |  |  | 33.5
| 12048 | 07台班 | 12048 | 99290104 | 超声波探伤机 | CTS-26 | 台班 | 189.52 | 188.9 | 180.04 | 19.71 | 19.55 | 16.85 | 8.89 | 8.82 | 7.6 | 20.1 | 3.08 | 2.89 | 102.5 | 35.24 | 34.85 | 30.1 |  | 1.25 |  |  | 39.6
| 12049 | 07台班 | 12049 | 99290303 | X射线探伤机 | 1605 | 台班 | 133.18 | 132.99 | 130.03 | 14.35 | 14.22 | 12.26 | 3.22 | 3.19 | 2.75 | 7.27 | 3.08 | 2.89 | 102.5 | 2.76 | 2.73 | 2.36 |  | 1.25 |  |  | 3.1
| 12050 | 07台班 | 12050 | 99290304 | X射线探伤机 | 2005 | 台班 | 160.37 | 160.05 | 154.86 | 25.2 | 24.99 | 21.54 | 8.04 | 7.97 | 6.87 | 18.17 | 3.08 | 2.89 | 102.5 | 3.38 | 3.34 | 2.89 |  | 1.25 |  |  | 3.8
| 12051 | 07台班 | 12051 | 99290305 | X射线探伤机 | 2505 | 台班 | 167.68 | 167.29 | 161.21 | 26.21 | 25.98 | 22.4 | 8.36 | 8.29 | 7.15 | 18.9 | 3.08 | 2.89 | 102.5 | 8.63 | 8.54 | 7.37 |  | 1.25 |  |  | 9.7
| 12052 | 07台班 | 12052 | 99290306 | X射线探伤机 | 3005 | 台班 | 226.66 | 225.93 | 214.47 | 53.42 | 52.97 | 45.66 | 17.04 | 16.89 | 14.56 | 38.52 | 3.08 | 2.89 | 102.5 | 12.1 | 11.97 | 10.34 |  | 1.25 |  |  | 13.6
| 12053 | 07台班 | 12053 | 99290311 | 周向X射线探伤机 | 携带式2005 | 台班 | 183.29 | 182.83 | 175.73 | 30.8 | 30.53 | 26.32 | 16.49 | 16.34 | 14.09 | 27.04 | 3.08 | 2.89 | 102.5 | 3.38 | 3.34 | 2.89 |  | 1.25 |  |  | 3.8
| 12054 | 07台班 | 12054 | 99290503 | 磁粉探伤机 | 周向磁化电流6000A | 台班 | 239.06 | 238.26 | 225.81 | 54.04 | 53.58 | 46.19 | 29.5 | 29.24 | 25.21 | 43.95 | 2.57 | 2.41 | 102.5 | 6.5 | 6.42 | 5.55 |  | 1.25 |  |  | 7.3
| 12055 | 07台班 | 12055 | 99290504 | 磁粉探伤机 | 周向磁化电流9000A | 台班 | 289.02 | 287.79 | 269.63 | 56.43 | 55.95 | 48.23 | 34.77 | 34.48 | 29.72 | 51.81 | 2.57 | 2.41 | 102.5 | 40.94 | 40.48 | 34.96 |  | 1.25 |  |  | 46
| 13112 | 07台班 | 13112 | 99290505 | 超声波探伤机 | CTS-8 | 台班 | 143.63 | 143.41 | 139.94 | 10.76 | 10.67 | 9.2 | 6.19 | 6.14 | 5.29 | 13.98 | 3.08 | 2.89 | 102.5 | 7.12 | 7.04 | 6.08 |  | 1.25 |  |  | 8
| 11030 | 07台班 | 11030 | 99290507 | 超声波测壁机 |  | 台班 | 203.12 | 202.34 | 191.17 | 37.86 | 37.54 | 32.36 | 10.53 | 10.44 | 9 | 17.38 | 2.05 | 1.92 | 102.5 | 32.8 | 32.43 | 28.01 |  | 1.25 |  |  | 36.85
| 13113 | 07台班 | 13113 | 99290509 | 磁粉探伤机 | 周向磁化电流12500A | 台班 | 811.62 | 805.68 | 726.21 | 151.6 | 150.3 | 129.57 | 81.65 | 80.96 | 69.79 | 121.66 | 2.57 | 2.41 | 102.5 | 351.64 | 347.69 | 300.28 |  | 1.25 |  |  | 395.1
| 04034 | 07台班 | 04034 | 99310103 | 洒水车 | 罐容量4000L | 台班 | 567.21 | 563.9 | 511.01 | 60.52 | 60.01 | 51.73 | 12.97 | 12.86 | 11.09 | 55.64 |  |  | 102.5 | 318.77 | 316.08 | 273.24 | 16.81 | 1.25 | 29.96
| 04035 | 07台班 | 04035 | 99310105 | 洒水车 | 罐容量8000L | 台班 | 570.87 | 567.53 | 516.32 | 67.91 | 67.33 | 58.04 | 14.55 | 14.43 | 12.44 | 62.44 |  |  | 102.5 | 297.99 | 295.35 | 255.42 | 25.48 | 1.25 |  | 33
| 13203 | 07台班 | 13203 | 99310303 | 清疏两用车 | 日本MORITA | 台班 | 1648.64 | 1637 | 1457.93 | 285.46 | 283.02 | 243.98 | 108.89 | 107.96 | 93.07 | 141.55 |  |  | 102.5 | 933.88 | 925.61 | 800.47 | 76.36 | 1.25 |  | 103.42
| 13204 | 07台班 | 13204 | 99310307 | 清疏两用车 | 美国法克多 | 台班 | 1637.99 | 1626.21 | 1445.21 | 274.37 | 272.02 | 234.5 | 99 | 98.16 | 84.62 | 116.82 |  |  | 102.5 | 969.73 | 961.14 | 831.2 | 75.57 | 1.25 |  | 107.39
| 13200 | 07台班 | 13200 | 99310311 | 联合疏通车 | 2.5t | 台班 | 573.47 | 570.09 | 517.74 | 133.33 | 132.19 | 113.96 | 19.44 | 19.28 | 16.62 | 83.42 |  |  | 102.5 | 234.78 | 232.7 | 201.24 |  | 1.25 |  | 26
| 13205 | 07台班 | 13205 | 99310503 | 污泥车 | 2.5t | 台班 | 410.25 | 407.84 | 369.51 | 26.94 | 26.71 | 23.03 | 2.78 | 2.76 | 2.38 | 11.92 |  |  | 102.5 | 255.02 | 252.86 | 218.59 | 11.09 | 1.25 | 23.968
| 13206 | 07台班 | 13206 | 99310507 | 污泥车 | 5t | 台班 | 527.21 | 524.04 | 473.56 | 40.42 | 40.08 | 34.55 | 8.33 | 8.26 | 7.12 | 35.75 |  |  | 102.5 | 326.01 | 323.25 | 279.44 | 14.2 | 1.25 | 30.64
| 13202 | 07台班 | 13202 | 99312503 | 吸污车 | 装载质量5t | 台班 | 593.23 | 589.52 | 532.54 | 108.8 | 107.87 | 92.99 | 15.87 | 15.73 | 13.56 | 68.07 |  |  | 102.5 | 297.99 | 295.35 | 255.42 |  | 1.25 |  | 33
| 12042 | 07台班 | 12042 | 99312511 | 反吸式除尘机 | D2-FXl | 台班 | 78.59 | 77.86 | 67.78 | 28.64 | 28.4 | 24.48 | 2.85 | 2.83 | 2.44 | 3.22 | 2.05 | 1.92 |  | 41.83 | 41.36 | 35.72 |  |  |  |  | 47
| 01091 | 07台班 | 01091 | 99330303 | 颚式破碎机 | 进料口250×400mm | 台班 | 204.15 | 203.37 | 193.04 | 19.85 | 19.69 | 16.97 | 1.88 | 1.87 | 1.61 | 25.45 |  |  | 102.5 | 54.47 | 53.86 | 46.51 |  | 1.25 |  |  | 61.2
| 01092 | 07台班 | 01092 | 99330304 | 颚式破碎机 | 进料口250×500mm | 台班 | 233.97 | 232.99 | 220.1 | 28.35 | 28.11 | 24.23 | 2.68 | 2.66 | 2.29 | 36.36 |  |  | 102.5 | 64.08 | 63.36 | 54.72 |  | 1.25 |  |  | 72
| 01093 | 07台班 | 01093 | 99330305 | 颚式破碎机 | 进料口400×600mm | 台班 | 287.57 | 286.14 | 267.58 | 37.42 | 37.1 | 31.98 | 3.54 | 3.51 | 3.03 | 47.99 |  |  | 102.5 | 96.12 | 95.04 | 82.08 |  | 1.25 |  |  | 108
| 01094 | 07台班 | 01094 | 99330306 | 颚式破碎机 | 进料口500×750mm | 台班 | 460.67 | 457.98 | 422.76 | 76.55 | 75.9 | 65.43 | 7.24 | 7.18 | 6.19 | 98.16 |  |  | 102.5 | 176.22 | 174.24 | 150.48 |  | 1.25 |  |  | 198
| 01095 | 07台班 | 01095 | 99330307 | 颚式破碎机 | 进料口600×900mm | 台班 | 587.94 | 584.15 | 535.16 | 96.39 | 95.56 | 82.38 | 9.12 | 9.04 | 7.79 | 123.61 |  |  | 102.5 | 256.32 | 253.44 | 218.88 |  | 1.25 |  |  | 288
| 01096 | 07台班 | 01096 | 99330308 | 颚式破碎机(移动式) | 进料口250×440mm | 台班 | 363.5 | 361.59 | 332.45 | 34.59 | 34.29 | 29.56 | 3.27 | 3.24 | 2.79 | 44.35 |  |  | 102.5 | 178.79 | 177.21 | 153.25 |  | 1.25 |  | 19.8
| 13119 | 07台班 | 13119 | 99330321 | 履带式液压岩石破碎机 | HB20G | 台班 | 1176.95 | 1170.08 | 1063.83 | 244.44 | 242.35 | 208.92 | 88.08 | 87.32 | 75.28 | 185.85 |  |  | 205 | 453.58 | 449.56 | 388.78 |  | 2.5 |  | 50.23
| 13120 | 07台班 | 13120 | 99330322 | 履带式液压岩石破碎机 | HB30G | 台班 | 1643.96 | 1633.16 | 1467.24 | 274.03 | 271.68 | 234.21 | 98.74 | 97.89 | 84.39 | 208.34 |  |  | 205 | 857.85 | 850.25 | 735.3 |  | 2.5 |  | 95
| 13121 | 07台班 | 13121 | 99330323 | 履带式液压岩石破碎机 | HB40G | 台班 | 1845.75 | 1833.4 | 1643.51 | 305.31 | 302.7 | 260.95 | 110.01 | 109.07 | 94.03 | 232.13 |  |  | 205 | 993.3 | 984.5 | 851.4 |  | 2.5 |  | 110
| 01070 | 07台班 | 01070 | 99330503 | 装岩机(气动) | 斗容量0.12m3 | 台班 | 248.24 | 248.07 | 244.64 | 14.16 | 14.04 | 12.1 | 5.91 | 5.86 | 5.05 | 12.17 | 11 | 10.32 | 205 |  |  |  |  | 2.5
| 01071 | 07台班 | 01071 | 99330504 | 装岩机(电动) | 斗容量0.2m3 | 台班 | 308.2 | 307.36 | 295.86 | 17.28 | 17.13 | 14.77 | 7.21 | 7.15 | 6.16 | 12.26 | 11 | 10.32 | 205 | 55.45 | 54.82 | 47.35 |  | 2.5 |  |  | 62.3
| 01072 | 07台班 | 01072 | 99330505 | 装岩机(电动) | 斗容量0.4m3 | 台班 | 352.9 | 351.61 | 334.35 | 20.3 | 20.13 | 17.35 | 8.47 | 8.4 | 7.24 | 14.4 | 11 | 10.32 | 205 | 93.73 | 92.68 | 80.04 |  | 2.5 |  |  | 105.32
| 01073 | 07台班 | 01073 | 99330507 | 装岩机(电动) | 斗容量0.6m3 | 台班 | 403.65 | 401.85 | 378.3 | 26.16 | 25.94 | 22.36 | 10.92 | 10.82 | 9.33 | 18.56 | 11 | 10.32 | 205 | 132.01 | 130.53 | 112.73 |  | 2.5 |  |  | 148.33
| 01074 | 07台班 | 01074 | 99330703 | 风动凿岩机 | 气腿式 | 台班 | 11.43 | 11.4 | 10.78 | 2.91 | 2.89 | 2.49 | 0.87 | 0.86 | 0.74 | 6.11 | 1.54 | 1.44
| 01075 | 07台班 | 01075 | 99330704 | 风动凿岩机 | 手持式 | 台班 | 9.9 | 9.87 | 9.33 | 2.46 | 2.44 | 2.1 | 0.73 | 0.72 | 0.62 | 5.17 | 1.54 | 1.44
| 01076 | 07台班 | 01076 | 99330705 | 内燃凿岩机 | YN30A | 台班 | 336.43 | 335.37 | 319.04 | 4.16 | 4.13 | 3.56 | 1.24 | 1.23 | 1.06 | 8.91 | 1.54 | 1.44 | 205 | 115.58 | 114.56 | 99.07 |  | 2.5 |  | 12.8
| 01077 | 07台班 | 01077 | 99330901 | 凿岩钻车 | 轮胎式 | 台班 | 315.79 | 315.18 | 304.76 | 55.97 | 55.49 | 47.84 | 15.27 | 15.14 | 13.05 | 28.55 | 11 | 10.32 | 205 |  |  |  |  | 2.5
| 01078 | 07台班 | 01078 | 99330902 | 凿岩钻车 | 履带式 | 台班 | 371.03 | 370.06 | 353.89 | 88.99 | 88.23 | 76.06 | 24.28 | 24.07 | 20.75 | 41.76 | 11 | 10.32 | 205 |  |  |  |  | 2.5
| 11064 | 07台班 | 11064 | 99330911 | 三臂凿岩台车 | H178 | 台班 | 5384.63 | 5358.47 | 4939.77 | 2204.58 | 2185.74 | 1884.26 | 857.16 | 849.84 | 732.62 | 2322.89
| 11001 | 07台班 | 11001 | 99350303 | 干式出土盾构掘进机 | 直径3500mm | 台班 | 1005.81 | 999.08 | 891.35 | 661.72 | 656.06 | 565.57 | 126.04 | 124.97 | 107.73 | 218.05
| 11002 | 07台班 | 11002 | 99350305 | 干式出土盾构掘进机 | 直径5000mm | 台班 | 1504.95 | 1494.88 | 1333.69 | 990.1 | 981.64 | 846.24 | 188.59 | 186.98 | 161.19 | 326.26
| 11003 | 07台班 | 11003 | 99350307 | 干式出土盾构掘进机 | 直径7000mm | 台班 | 2000.98 | 1987.58 | 1773.27 | 1316.43 | 1305.17 | 1125.15 | 250.75 | 248.61 | 214.32 | 433.8
| 11004 | 07台班 | 11004 | 99350309 | 干式出土盾构掘进机 | 直径10000mm | 台班 | 2884.31 | 2865.78 | 2569.38 | 1753.13 | 1738.14 | 1498.4 | 414.35 | 410.81 | 354.15 | 716.83
| 11005 | 07台班 | 11005 | 99350310 | 干式出土盾构掘进机 | 直径12000mm | 台班 | 4126.42 | 4099.88 | 3675.45 | 2512.53 | 2491.05 | 2147.46 | 591.17 | 586.11 | 505.27 | 1022.72
| 11006 | 07台班 | 11006 | 99350313 | 水力出土盾构掘进机 | 直径3500mm | 台班 | 1100.44 | 1092.91 | 972.4 | 752.25 | 745.82 | 642.95 | 128.96 | 127.86 | 110.22 | 219.23
| 11007 | 07台班 | 11007 | 99350314 | 水力出土盾构掘进机 | 直径5000mm | 台班 | 1566.02 | 1555.3 | 1383.8 | 1070.52 | 1061.37 | 914.97 | 183.52 | 181.95 | 156.85 | 311.98
| 11008 | 07台班 | 11008 | 99350316 | 水力出土盾构掘进机 | 直径7000mm | 台班 | 2058.18 | 2044.09 | 1818.71 | 1406.96 | 1394.93 | 1202.53 | 241.19 | 239.13 | 206.15 | 410.03
| 11009 | 07台班 | 11009 | 99350319 | 水力出土盾构掘进机 | 直径10000mm | 台班 | 3300.3 | 3278.07 | 2922.41 | 2189.27 | 2170.56 | 1871.17 | 411.49 | 407.97 | 351.7 | 699.54
| 11010 | 07台班 | 11010 | 99350320 | 水力出土盾构掘进机 | 直径12000mm | 台班 | 4697.24 | 4665.59 | 4159.26 | 3117.49 | 3090.84 | 2664.52 | 585.09 | 580.09 | 500.08 | 994.66
| 11011 | 07台班 | 11011 | 99350323 | 气压平衡式盾构掘进机 | 直径3500mm | 台班 | 1884.4 | 1871.47 | 1664.45 | 1271.61 | 1260.75 | 1086.85 | 242.21 | 240.14 | 207.02 | 370.58
| 11012 | 07台班 | 11012 | 99350324 | 气压平衡式盾构掘进机 | 直径5000mm | 台班 | 2366.63 | 2350.38 | 2090.38 | 1597.02 | 1583.37 | 1364.97 | 304.19 | 301.59 | 259.99 | 465.42
| 11013 | 07台班 | 11013 | 99350325 | 气压平衡式盾构掘进机 | 直径7000mm | 台班 | 3093.5 | 3072.27 | 2732.42 | 2087.52 | 2069.68 | 1784.21 | 397.62 | 394.23 | 339.85 | 608.36
| 11014 | 07台班 | 11014 | 99350331 | 刀盘式干出土土压平衡盾构掘进机 | 管径3500mm | 台班 | 1651.38 | 1640.32 | 1463.45 | 1086.43 | 1077.14 | 928.57 | 206.94 | 205.17 | 176.87 | 358.01
| 11015 | 07台班 | 11015 | 99350333 | 刀盘式干出土土压平衡盾构掘进机 | 管径5000mm | 台班 | 2470.8 | 2454.25 | 2189.62 | 1625.53 | 1611.63 | 1389.34 | 309.62 | 306.97 | 264.63 | 535.65
| 11016 | 07台班 | 11016 | 99350335 | 刀盘式干出土土压平衡盾构掘进机 | 管径7000mm | 台班 | 3285.3 | 3263.3 | 2911.43 | 2161.38 | 2142.9 | 1847.33 | 411.69 | 408.17 | 351.87 | 712.23
| 11017 | 07台班 | 11017 | 99350341 | 刀盘式水力出土泥水平衡盾构掘进机 | 管径3500mm | 台班 | 1698.57 | 1686.95 | 1500.94 | 1161.13 | 1151.21 | 992.42 | 199.05 | 197.35 | 170.13 | 338.39
| 11018 | 07台班 | 11018 | 99350342 | 刀盘式水力出土泥水平衡盾构掘进机 | 管径5000mm | 台班 | 2541.47 | 2524.08 | 2245.77 | 1737.33 | 1722.48 | 1484.9 | 297.83 | 295.29 | 254.56 | 506.31
| 11019 | 07台班 | 11019 | 99350344 | 刀盘式水力出土泥水平衡盾构掘进机 | 管径7000mm | 台班 | 3387.93 | 3364.73 | 2993.73 | 2315.97 | 2296.17 | 1979.46 | 397.02 | 393.62 | 339.33 | 674.94
| 791补 | 07台班 | 791补 | 99350351 | 复合式泥水平衡盾构机 | 管径7000mm | 台班 | 15499.89 | 15394.2 | 13703.03 | 10555.56 | 10465.35 | 9021.85 | 1811.11 | 1795.63 | 1547.96 | 3133.22
| 791补 | 07台班 | 791补 | 99350352 | 复合式土压平衡盾构机 | 管径7000mm | 台班 | 16044.45 | 15937.05 | 14218.6 | 10555.56 | 10465.35 | 9021.85 | 2010.58 | 1993.39 | 1718.44 | 3478.31
| 791补 | 07台班 | 791补 | 99350361 | 泥水平衡式盾构机 | 管径7000mm | 台班 | 13285.62 | 13195.02 | 11745.45 | 9047.62 | 8970.29 | 7733.01 | 1552.38 | 1539.11 | 1326.82 | 2685.62
| 791补 | 07台班 | 791补 | 99350365 | 土压平衡式盾构机 | 管径7000mm | 台班 | 13753.62 | 13661.55 | 12188.54 | 9047.62 | 8970.29 | 7733.01 | 1723.81 | 1709.07 | 1473.34 | 2982.19
| 11039 | 07台班 | 11039 | 99350503 | 刀盘式土压平衡顶管掘进机 | 管径1650mm | 台班 | 804.95 | 798.11 | 702.23 | 326.19 | 323.4 | 278.79 | 49.06 | 48.64 | 41.93 | 90.28 | 16.39 | 15.38 |  | 323.03 | 319.4 | 275.85 |  |  |  |  | 362.96
| 11040 | 07台班 | 11040 | 99350504 | 刀盘式土压平衡顶管掘进机 | 管径1800mm | 台班 | 985.01 | 976.82 | 860.46 | 434.24 | 430.53 | 371.15 | 65.32 | 64.76 | 55.83 | 120.18 | 16.39 | 15.38 |  | 348.88 | 344.96 | 297.92 |  |  |  |  | 392
| 11041 | 07台班 | 11041 | 99350506 | 刀盘式土压平衡顶管掘进机 | 管径2200mm | 台班 | 1129.21 | 1119.92 | 986.96 | 515.72 | 511.32 | 440.79 | 77.57 | 76.91 | 66.3 | 142.74 | 16.39 | 15.38 |  | 376.79 | 372.56 | 321.75 |  |  |  |  | 423.36
| 11042 | 07台班 | 11042 | 99350508 | 刀盘式土压平衡顶管掘进机 | 管径2460mm | 台班 | 1885.77 | 1870.88 | 1652.37 | 984.23 | 975.82 | 841.22 | 148.05 | 146.79 | 126.54 | 272.4 | 16.39 | 15.38 |  | 464.7 | 459.48 | 396.83 |  |  |  |  | 522.14
| 11043 | 07台班 | 11043 | 99350510 | 刀盘式土压平衡顶管掘进机 | 管径2800mm | 台班 | 2062.05 | 2045.77 | 1806.92 | 1081.69 | 1072.44 | 924.52 | 162.71 | 161.32 | 139.07 | 299.38 | 16.39 | 15.38 |  | 501.88 | 496.24 | 428.57 |  |  |  |  | 563.91
| 11044 | 07台班 | 11044 | 99350511 | 刀盘式土压平衡顶管掘进机 | 管径3000mm | 台班 | 2223.64 | 2206.08 | 1948.43 | 1166.79 | 1156.82 | 997.26 | 175.51 | 174.01 | 150.01 | 322.93 | 16.39 | 15.38 |  | 542.02 | 535.93 | 462.85 |  |  |  |  | 609.01
| 11059 | 07台班 | 11059 | 99350541 | 遥控顶管掘进机 | 管径800mm | 台班 | 1853.85 | 1841.19 | 1648.12 | 941.77 | 933.72 | 804.93 | 233.57 | 231.57 | 199.63 | 429.77 | 16.39 | 15.38 |  | 232.35 | 229.74 | 198.41 |  |  |  |  | 261.07
| 11060 | 07台班 | 11060 | 99350542 | 遥控顶管掘进机 | 管径1200mm | 台班 | 1908.32 | 1895.33 | 1696.8 | 973.73 | 965.41 | 832.25 | 241.5 | 239.44 | 206.41 | 444.35 | 16.39 | 15.38 |  | 232.35 | 229.74 | 198.41 |  |  |  |  | 261.07
| 11061 | 07台班 | 11061 | 99350543 | 遥控顶管掘进机 | 管径1350mm | 台班 | 2009.93 | 1996.18 | 1786.64 | 1019.22 | 1010.51 | 871.13 | 252.78 | 250.62 | 216.05 | 465.11 | 16.39 | 15.38 |  | 256.43 | 253.55 | 218.97 |  |  |  |  | 288.12
| 11062 | 07台班 | 11062 | 99350544 | 遥控顶管掘进机 | 管径1650mm | 台班 | 2157.69 | 2142.89 | 1917.73 | 1091.79 | 1082.45 | 933.15 | 270.78 | 268.47 | 231.44 | 498.23 | 16.39 | 15.38 |  | 280.5 | 277.35 | 239.53 |  |  |  |  | 315.17
| 11063 | 07台班 | 11063 | 99350545 | 遥控顶管掘进机 | 管径1800mm | 台班 | 2379.65 | 2363.46 | 2116.07 | 1222.02 | 1211.57 | 1044.46 | 303.08 | 300.49 | 259.04 | 557.66 | 16.39 | 15.38 |  | 280.5 | 277.35 | 239.53 |  |  |  |  | 315.17
| 11045 | 07台班 | 11045 | 99350705 | 人工挖土法顶管设备 | 管径1200mm | 台班 | 154.72 | 153.12 | 133.47 | 9.63 | 9.55 | 8.23 | 1.93 | 1.91 | 1.65 | 8.41 | 1.37 | 1.29 |  | 133.38 | 131.88 | 113.89 |  |  |  |  | 149.86
| 11046 | 07台班 | 11046 | 99350706 | 人工挖土法顶管设备 | 管径1650mm | 台班 | 203.01 | 200.89 | 174.93 | 11.29 | 11.19 | 9.65 | 2.26 | 2.24 | 1.93 | 9.86 | 1.37 | 1.29 |  | 178.23 | 176.23 | 152.2 |  |  |  |  | 200.26
| 11047 | 07台班 | 11047 | 99350707 | 人工挖土法顶管设备 | 管径2000mm | 台班 | 250.38 | 247.74 | 215.53 | 12.5 | 12.39 | 10.68 | 2.5 | 2.48 | 2.14 | 10.92 | 1.37 | 1.29 |  | 223.09 | 220.58 | 190.5 |  |  |  |  | 250.66
| 11048 | 07台班 | 11048 | 99350708 | 人工挖土法顶管设备 | 管径2460mm | 台班 | 252.51 | 249.86 | 217.48 | 13.53 | 13.41 | 11.56 | 2.71 | 2.69 | 2.32 | 11.81 | 1.37 | 1.29 |  | 223.09 | 220.58 | 190.5 |  |  |  |  | 250.66
| 11049 | 07台班 | 11049 | 99350711 | 挤压法顶管设备 | 管径1000mm | 台班 | 170.08 | 168.38 | 146.99 | 20.16 | 19.99 | 17.23 | 4.06 | 4.03 | 3.47 | 11.11 | 1.37 | 1.29 |  | 133.38 | 131.88 | 113.89 |  |  |  |  | 149.86
| 11050 | 07台班 | 11050 | 99350712 | 挤压法顶管设备 | 管径1200mm | 台班 | 177.15 | 175.41 | 153.36 | 24.19 | 23.99 | 20.68 | 4.87 | 4.83 | 4.16 | 13.34 | 1.37 | 1.29 |  | 133.38 | 131.88 | 113.89 |  |  |  |  | 149.86
| 11051 | 07台班 | 11051 | 99350713 | 挤压法顶管设备 | 管径1400mm | 台班 | 224.36 | 222.09 | 193.79 | 25.54 | 25.32 | 21.83 | 5.14 | 5.09 | 4.39 | 14.08 | 1.37 | 1.29 |  | 178.23 | 176.23 | 152.2 |  |  |  |  | 200.26
| 11052 | 07台班 | 11052 | 99350714 | 挤压法顶管设备 | 管径1500mm | 台班 | 230.63 | 228.33 | 199.44 | 29.12 | 28.87 | 24.89 | 5.86 | 5.81 | 5.01 | 16.05 | 1.37 | 1.29 |  | 178.23 | 176.23 | 152.2 |  |  |  |  | 200.26
| 11053 | 07台班 | 11053 | 99350715 | 挤压法顶管设备 | 管径1650mm | 台班 | 242.64 | 240.27 | 210.25 | 35.97 | 35.66 | 30.74 | 7.24 | 7.18 | 6.19 | 19.83 | 1.37 | 1.29 |  | 178.23 | 176.23 | 152.2 |  |  |  |  | 200.26
| 11054 | 07台班 | 11054 | 99350716 | 挤压法顶管设备 | 管径1800mm | 台班 | 301.32 | 298.37 | 261 | 43.86 | 43.49 | 37.49 | 8.82 | 8.75 | 7.54 | 24.18 | 1.37 | 1.29 |  | 223.09 | 220.58 | 190.5 |  |  |  |  | 250.66
| 11055 | 07台班 | 11055 | 99350717 | 挤压法顶管设备 | 管径2000mm | 台班 | 321.49 | 318.4 | 279.15 | 55.37 | 54.89 | 47.32 | 11.14 | 11.04 | 9.52 | 30.52 | 1.37 | 1.29 |  | 223.09 | 220.58 | 190.5 |  |  |  |  | 250.66
| 11056 | 07台班 | 11056 | 99350718 | 挤压法顶管设备 | 管径2200mm | 台班 | 354.32 | 351.04 | 308.71 | 74.1 | 73.46 | 63.33 | 14.91 | 14.78 | 12.74 | 40.85 | 1.37 | 1.29 |  | 223.09 | 220.58 | 190.5 |  |  |  |  | 250.66
| 11057 | 07台班 | 11057 | 99350719 | 挤压法顶管设备 | 管径2400mm | 台班 | 426.62 | 422.93 | 373.82 | 115.36 | 114.38 | 98.6 | 23.21 | 23.01 | 19.84 | 63.59 | 1.37 | 1.29 |  | 223.09 | 220.58 | 190.5 |  |  |  |  | 250.66
| 13207 | 07台班 | 13207 | 99350723 | 泥水平衡顶管设备 | 直径1200mm | 台班 | 1737.28 | 1731.34 | 1643.2 | 247.47 | 245.35 | 211.51 | 244.89 | 242.8 | 209.31 | 1089.76 | 1.37 | 1.29 |  | 153.79 | 152.06 | 131.33 |  |  |  |  | 172.8
| 13208 | 07台班 | 13208 | 99350724 | 泥水平衡顶管设备 | 直径1600mm | 台班 | 1963.43 | 1956.06 | 1847.36 | 330.67 | 327.84 | 282.62 | 261.78 | 259.54 | 223.74 | 1164.91 | 1.37 | 1.29 |  | 204.7 | 202.4 | 174.8 |  |  |  |  | 230
| 13209 | 07台班 | 13209 | 99350725 | 泥水平衡顶管设备 | 直径1800mm | 台班 | 2178.22 | 2169.72 | 2045.21 | 373.33 | 370.14 | 319.09 | 283.89 | 281.46 | 242.64 | 1263.31 | 1.37 | 1.29 |  | 256.32 | 253.44 | 218.88 |  |  |  |  | 288
| 13210 | 07台班 | 13210 | 99350726 | 泥水平衡顶管设备 | 直径2200mm | 台班 | 2650.12 | 2640.25 | 2493.65 | 465.07 | 461.1 | 397.5 | 353.64 | 350.62 | 302.26 | 1573.72 | 1.37 | 1.29 |  | 256.32 | 253.44 | 218.88 |  |  |  |  | 288
| 13211 | 07台班 | 13211 | 99350727 | 泥水平衡顶管设备 | 直径2400mm | 台班 | 2920.63 | 2910 | 2751.37 | 512 | 507.63 | 437.61 | 394.67 | 391.29 | 337.32 | 1756.27 | 1.37 | 1.29 |  | 256.32 | 253.44 | 218.88 |  |  |  |  | 288
| 11023 | 07台班 | 11023 | 99350905 | 履带式绳索抓斗成槽机 | 550A-50MHL-630 | 台班 | 2394.6 | 2379.04 | 2137.83 | 642.53 | 637.04 | 549.17 | 142.32 | 141.1 | 121.64 | 200.67 |  |  | 410 | 999.08 | 990.23 | 856.35 |  | 5 |  | 110.64
| 11024 | 07台班 | 11024 | 99350906 | 履带式液压抓斗成槽机 | KHl80MHL-800 | 台班 | 3154.34 | 3133.09 | 2802.88 | 975.01 | 966.67 | 833.34 | 215.97 | 214.12 | 184.59 | 304.51 |  |  | 410 | 1248.85 | 1237.79 | 1070.44 |  | 5 |  | 138.3
| 11025 | 07台班 | 11025 | 99350907 | 履带式液压抓斗成槽机 | KHl80MHL-1200 | 台班 | 4596.55 | 4564.41 | 4063.81 | 1569.23 | 1555.82 | 1341.22 | 347.59 | 344.62 | 297.09 | 490.1 |  |  | 410 | 1779.63 | 1763.87 | 1525.4 |  | 5 |  | 197.08
| 11026 | 07台班 | 11026 | 99350911 | 导杆式液压抓斗成槽机 | E50KRC2/45K2502 | 台班 | 4343.38 | 4312.52 | 3830.2 | 1814.09 | 1798.58 | 1550.5 | 267.17 | 264.89 | 228.35 | 376.71 |  |  | 410 | 1475.41 | 1462.34 | 1264.64 |  | 5 |  | 163.39
| 11027 | 07台班 | 11027 | 99350921 | 井架式液压抓斗成槽机 |  | 台班 | 918.87 | 914.91 | 862.67 | 113.68 | 112.71 | 97.16 | 25.18 | 24.96 | 21.52 | 123.39 |  |  | 410 | 246.62 | 243.85 | 210.6 |  | 5 |  |  | 277.1
| 11029 | 07台班 | 11029 | 99350931 | 多头钻成槽机 | BW | 台班 | 3746.82 | 3723.99 | 3378.74 | 1795.09 | 1779.74 | 1534.26 | 291.16 | 288.67 | 248.85 | 908.43 |  |  | 307.5 | 444.64 | 439.65 | 379.7 |  | 3.75 |  |  | 499.6
| 12069 | 07台班 | 12069 | 99351103 | 液压钻机 | XU-100 | 台班 | 293.45 | 291.94 | 268.87 | 27.87 | 27.63 | 23.82 | 3.91 | 3.87 | 3.34 | 18.57 | 1.54 | 1.44 | 102.5 | 139.06 | 137.83 | 119.2 |  | 1.25 |  | 15.4
| 791补 | 07台班 | 791补 | 99351104 | 液压钻机 | XUL-150 | 台班 | 320.03 | 318.33 | 292.16 | 36.23 | 35.93 | 30.97 | 4.51 | 4.47 | 3.85 | 22.28 | 1.54 | 1.44 | 102.5 | 152.97 | 151.61 | 131.12 |  | 1.25 |  | 16.94
| 791补 | 07台班 | 791补 | 99351107 | 液压钻机 | Φ89～250 | 台班 | 755.36 | 750.06 | 672.41 | 388 | 384.68 | 331.62 | 24 | 23.79 | 20.51 | 82.8 |  |  | 102.5 | 158.06 | 156.29 | 134.98 |  | 1.25 |  |  | 177.6
| 791补 | 07台班 | 791补 | 99351109 | 液压钻机 | Φ500以内 | 台班 | 786.29 | 780.78 | 699.6 | 412.25 | 408.73 | 352.35 | 25.5 | 25.28 | 21.79 | 87.98 |  |  | 102.5 | 158.06 | 156.29 | 134.98 |  | 1.25 |  |  | 177.6
| 11036 | 07台班 | 11036 | 99351111 | 液压钻机 | G-2A | 台班 | 546.47 | 543.61 | 499.39 | 39.38 | 39.05 | 33.66 | 8.41 | 8.34 | 7.19 | 9 | 6.56 | 6.15 | 205 | 278.12 | 275.66 | 238.39 |  | 2.5 |  | 30.8
| 02030 | 07台班 | 02030 | 99351123 | 工程钻机 | 孔径1500mm | 台班 | 564.3 | 561.03 | 516.4 | 144.37 | 143.13 | 123.39 | 14.67 | 14.55 | 12.54 | 30.52 |  |  | 205 | 169.74 | 167.83 | 144.95 |  | 2.5 |  |  | 190.72
| 13190 | 07台班 | 13190 | 99351124 | 工程钻机 | 孔径2000mm | 台班 | 596.32 | 592.89 | 544.62 | 192.75 | 191.1 | 164.74 | 18.07 | 17.91 | 15.44 | 36.32 |  |  | 205 | 144.18 | 142.56 | 123.12 |  | 2.5 |  |  | 162
| 11028 | 07台班 | 11028 | 99351131 | 反循环钻机 | 60P45A | 台班 | 2079.13 | 2065.33 | 1848.03 | 971.31 | 963.01 | 830.18 | 157.55 | 156.21 | 134.66 | 275.71 |  |  | 205 | 469.56 | 465.4 | 402.48 |  | 2.5 |  | 52
| 12068 | 07台班 | 12068 | 99351133 | 轻便钻机 | XJ-100 | 台班 | 240.77 | 239.66 | 222.63 | 7.97 | 7.9 | 6.81 | 2.56 | 2.54 | 2.19 | 10.62 | 1.54 | 1.44 | 102.5 | 115.58 | 114.56 | 99.07 |  | 1.25 |  | 12.8
| 11033 | 07台班 | 11033 | 99351135 | 沉井钻吸机组 | KH180-2配GZQl250A | 台班 | 3562.15 | 3536.18 | 3172.56 | 755.16 | 748.71 | 645.44 | 267.37 | 265.08 | 228.52 | 363.62 |  |  | 512.5 | 1663.5 | 1646.27 | 1422.48 |  | 6.25 |  | 67.8 | 1181.2
| 11034 | 07台班 | 11034 | 99351141 | 潜水电钻 | 75型 | 台班 | 149.99 | 148.68 | 131.12 | 30.24 | 29.99 | 25.85 | 6.46 | 6.4 | 5.52 | 14.98 | 9.84 | 9.23 |  | 88.47 | 87.47 | 75.54 |  |  |  |  | 99.4
| 11035 | 07台班 | 11035 | 99351142 | 潜水电钻 | 80型 | 台班 | 166.35 | 164.92 | 145.78 | 39.82 | 39.47 | 34.03 | 8.5 | 8.42 | 7.26 | 19.72 | 9.84 | 9.23 |  | 88.47 | 87.47 | 75.54 |  |  |  |  | 99.4
| 11058 | 07台班 | 11058 | 99353503 | 液压柜(动力系统) |  | 台班 | 237.75 | 235.18 | 204.04 | 6.41 | 6.36 | 5.48 | 1.29 | 1.28 | 1.1 | 6.96 |  |  |  | 223.09 | 220.58 | 190.5 |  |  |  |  | 250.66
| 11066 | 07台班 | 11066 | 99353505 | 装药台车 | DT-100 | 台班 | 1300.24 | 1292.92 | 1175.66 | 694.02 | 688.09 | 593.18 | 163.4 | 162.01 | 139.66 | 442.82
| 11021 | 07台班 | 11021 | 99353507 | 医疗闸设备 | D2.1m×7m | 台班 | 277.62 | 276.42 | 257.59 | 83.51 | 82.8 | 71.38 | 12.15 | 12.04 | 10.38 | 26.84 | 18.44 | 17.3 | 102.5 | 34.18 | 33.8 | 29.19 |  | 1.25 |  |  | 38.41
| 11022 | 07台班 | 11022 | 99353509 | 垂直顶升设备 |  | 台班 | 1373.63 | 1365.65 | 1259.8 | 210.81 | 209.01 | 180.18 | 33.82 | 33.54 | 28.91 | 66.28 | 24.59 | 23.07 | 512.5 | 525.63 | 519.73 | 448.86 |  | 6.25 |  |  | 590.6
| 12026 | 07台班 | 12026 | 99353511 | 梭式矿车 | 8m3 | 台班 | 354.24 | 352.97 | 334.97 | 57.12 | 56.63 | 48.82 | 15 | 14.87 | 12.82 | 13.8 | 5.47 | 5.13 | 205 | 57.85 | 57.2 | 49.4 |  | 2.5 |  |  | 65
| 791补 | 07台班 | 791补 | 99353513 | 轨道矿车 | 1t | 台班 | 1.85 | 1.83 | 1.58 | 1.6 | 1.59 | 1.37 | 0.25 | 0.24 | 0.21
| 791补 | 07台班 | 791补 | 99353515 | 模板台车 |  | 台班 | 187.51 | 185.9 | 160.26 | 181.88 | 180.32 | 155.45 | 5.63 | 5.58 | 4.81
| 11031 | 07台班 | 11031 | 99353521 | 泥浆制作循环设备 |  | 台班 | 1749.48 | 1738.72 | 1583.22 | 627.51 | 622.14 | 536.33 | 40.23 | 39.88 | 34.38 | 60.75 | 60.02 | 56.3 | 512.5 | 448.47 | 443.43 | 382.96 |  | 6.25 |  |  | 503.9
| 13195 | 07台班 | 13195 | 99353531 | 地下墙混凝土浇捣架 |  | 台班 | 98.78 | 98.29 | 89.56 | 45.48 | 45.09 | 38.87 | 12.42 | 12.32 | 10.62 | 27.74 | 13.14 | 12.33
| 13001 | 07台班 | 13001 | 99370103 | 松土机 | 松土深度500mm | 台班 | 921.53 | 916.09 | 832.85 | 93.52 | 92.72 | 79.93 | 34.37 | 34.08 | 29.38 | 97.95 |  |  | 205 | 490.69 | 486.34 | 420.59 |  | 2.5 |  | 54.34
| 13002 | 07台班 | 13002 | 99370104 | 松土机 | 松土深度1000mm | 台班 | 946.6 | 941.09 | 856.77 | 95.41 | 94.6 | 81.55 | 40.39 | 40.04 | 34.52 | 115.11 |  |  | 205 | 490.69 | 486.34 | 420.59 |  | 2.5 |  | 54.34
| 13003 | 07台班 | 13003 | 99370303 | 除荆机 | 清除宽度4000mm | 台班 | 922.14 | 916.72 | 833.82 | 89.95 | 89.18 | 76.88 | 35.45 | 35.15 | 30.3 | 101.05 |  |  | 205 | 490.69 | 486.34 | 420.59 |  | 2.5 |  | 54.34
| 13004 | 07台班 | 13004 | 99370305 | 除根机 | 清除宽度1500mm | 台班 | 916.51 | 911.12 | 828.68 | 87.35 | 86.61 | 74.66 | 34.67 | 34.37 | 29.63 | 98.8 |  |  | 205 | 490.69 | 486.34 | 420.59 |  | 2.5 |  | 54.34
| 13138 | 07台班 | 13138 | 99370511 | 路灯高架工程车 | 14m | 台班 | 639.78 | 636.17 | 578.66 | 137.96 | 136.78 | 117.91 | 38.92 | 38.58 | 33.26 | 80.57 |  |  | 102.5 | 247.91 | 245.82 | 212.5 | 31.92 | 1.25 | 23.3
| 13139 | 07台班 | 13139 | 99370512 | 路灯高架工程车 | 20m | 台班 | 899.37 | 894.82 | 824.03 | 198.31 | 196.62 | 169.5 | 55.95 | 55.47 | 47.82 | 115.82 |  |  | 205 | 268.82 | 266.44 | 230.42 | 55.47 | 2.5 |  | 29.77
| 12070 | 07台班 | 12070 | 99370521 | 工程修理车 | JX-12A | 台班 | 917.42 | 914.29 | 864.74 | 71.96 | 71.34 | 61.5 | 16.42 | 16.27 | 14.03 | 37.77 |  |  | 512.5 | 278.77 | 276.41 | 238.94 |  | 6.25 | 26.2
| 12071 | 07台班 | 12071 | 99370522 | 工程修理车 | EQ—141 | 台班 | 1119.52 | 1114.85 | 1040.59 | 129.11 | 128.01 | 110.35 | 24.88 | 24.66 | 21.26 | 57.22 |  |  | 512.5 | 395.81 | 392.46 | 339.26 |  | 6.25 | 37.2
| 12040 | 07台班 | 12040 | 99370703 | 液压升降机 | 提升高度9m | 台班 | 25.39 | 25.26 | 23.16 | 12.1 | 11.99 | 10.34 | 2.15 | 2.13 | 1.84 | 8.57 | 2.57 | 2.41
| 791补 | 07台班 | 791补 | 99390103 | 电气实验车 |  | 台班 | 1709.02 | 1698.5 | 1530.93 | 744.8 | 738.43 | 636.58 | 179 | 177.47 | 152.99 | 375.9 |  |  | 102.5 | 306.82 | 304.2 | 262.96 |  | 1.25 | 28 |  | 10
| 12035 | 07台班 | 12035 | 99410101 | 潜水设备 |  | 台班 | 1290.74 | 1290.52 | 1286.79 | 23.84 | 23.64 | 20.38 | 2.29 | 2.27 | 1.96 | 32.04 | 2.57 | 2.41 | 1230 |  |  |  |  | 15
| 12036 | 07台班 | 12036 | 99410105 | 潜水减压仓 |  | 台班 | 149.93 | 149.01 | 134.14 | 94.5 | 93.69 | 80.77 | 11.81 | 11.7 | 10.09 | 38.15 | 5.47 | 5.13
| 12056 | 07台班 | 12056 | 99410303 | 通井机 | 功率66kW | 台班 | 869.26 | 863.97 | 783.1 | 91.03 | 90.25 | 77.8 | 23.38 | 23.18 | 19.98 | 63.13 |  |  | 205 | 486.72 | 482.41 | 417.19 |  | 2.5 |  | 53.9
| 13158 | 07台班 | 13158 | 99410503 | 驳船 | 5t | 台班 | 23.96 | 23.85 | 22.09 | 10.2 | 10.12 | 8.72 | 2.65 | 2.62 | 2.26 | 11.05 | [6 empty] | 0.06
| 13159 | 07台班 | 13159 | 99410507 | 驳船 | 30t | 台班 | 52.4 | 52.16 | 48.34 | 22.17 | 21.98 | 18.95 | 5.76 | 5.71 | 4.92 | 24.3 | [6 empty] | 0.17
| 13160 | 07台班 | 13160 | 99410508 | 驳船 | 50t | 台班 | 74.99 | 74.64 | 69.18 | 31.7 | 31.42 | 27.09 | 8.24 | 8.17 | 7.04 | 34.75 | [6 empty] | 0.3
| 791补 | 07台班 | 791补 | 99410509 | 驳船 | 60t | 台班 | 96.48 | 96.04 | 89.01 | 40.82 | 40.47 | 34.89 | 10.61 | 10.52 | 9.07 | 44.74 | [6 empty] | 0.31
| 13161 | 07台班 | 13161 | 99410510 | 驳船 | 80t | 台班 | 109.35 | 108.86 | 100.87 | 46.34 | 45.95 | 39.61 | 12.04 | 11.94 | 10.29 | 50.62 | [6 empty] | 0.35
| 13162 | 07台班 | 13162 | 99410511 | 驳船 | 100t | 台班 | 132.07 | 131.47 | 121.84 | 55.87 | 55.39 | 47.75 | 14.52 | 14.4 | 12.41 | 61.24 | [6 empty] | 0.44
| 791补 | 07台班 | 791补 | 99410512 | 驳船 | 120t | 台班 | 388.13 | 387.76 | 381.98 | 33.59 | 33.3 | 28.71 | 8.73 | 8.65 | 7.46 | 17.47 |  |  | 328 |  |  |  | 0.34 | 4
| 13163 | 07台班 | 13163 | 99410517 | 甲板驳船 | 100～200t | 台班 | 388.13 | 387.76 | 381.98 | 33.59 | 33.3 | 28.71 | 8.73 | 8.65 | 7.46 | 17.47 |  |  | 328 |  |  |  | 0.34 | 4
| 13169 | 07台班 | 13169 | 99410521 | 油驳 | 载重量20t | 台班 | 362.24 | 361.35 | 347.56 | 16.79 | 16.65 | 14.35 | 4.37 | 4.34 | 3.74 | 13.77 |  |  | 246 | 81.27 | 80.55 | 69.66 | 0.04 | 3 |  | 9
| 13167 | 07台班 | 13167 | 99410531 | 开底泥驳 | 舱容积60m3 | 台班 | 455.48 | 455.2 | 450.56 | 26.87 | 26.65 | 22.97 | 6.99 | 6.93 | 5.97 | 11.55 |  |  | 410 |  |  |  | 0.07 | 5
| 13164 | 07台班 | 13164 | 99410705 | 内燃拖轮 | 功率45kW | 台班 | 788.76 | 785.92 | 742.46 | 24.46 | 24.26 | 20.91 | 27.88 | 27.64 | 23.83 | 55.52 |  |  | 410 | 270.9 | 268.5 | 232.2 |  | 5 |  | 30
| 13166 | 07台班 | 13166 | 99410709 | 内燃拖轮 | 功率176kW | 台班 | 1800.63 | 1789.66 | 1622.59 | 74.75 | 74.11 | 63.89 | 85.21 | 84.48 | 72.83 | 145.01 |  |  | 410 | 1083.6 | 1074 | 928.8 | 2.06 | 5 |  | 120
| 13165 | 07台班 | 13165 | 99412501 | 抓斗式挖泥船 | 斗容量1m3 | 台班 | 3089.07 | 3068.07 | 2748.37 | 176.03 | 174.52 | 150.45 | 126.74 | 125.65 | 108.32 | 213 |  |  | 492 | 2076.9 | 2058.5 | 1780.2 | 4.4 | 6 |  | 230
| 13168 | 07台班 | 13168 | 99412507 | 锚艇 | 内燃 8.8kW | 台班 | 480.27 | 479.13 | 461.62 | 8.83 | 8.76 | 7.55 | 4.15 | 4.12 | 3.55 | 21.46 |  |  | 328 | 117.39 | 116.35 | 100.62 | 0.44 | 4 |  | 13
| 08001 | 07台班 | 08001 | 99430105 | 电动单级离心清水泵 | 出口直径50mm | 台班 | 29.26 | 28.99 | 25.62 | 2.1 | 2.08 | 1.79 | 1.21 | 1.19 | 1.03 | 2.91 | 2.57 | 2.41 |  | 20.47 | 20.24 | 17.48 |  |  |  |  | 23
| 08002 | 07台班 | 08002 | 99430106 | 电动单级离心清水泵 | 出口直径100mm | 台班 | 66.51 | 65.9 | 58.22 | 5.96 | 5.9 | 5.09 | 3.43 | 3.4 | 2.93 | 8.27 | 2.57 | 2.41 |  | 46.28 | 45.76 | 39.52 |  |  |  |  | 52
| 08003 | 07台班 | 08003 | 99430107 | 电动单级离心清水泵 | 出口直径150mm | 台班 | 105.92 | 104.92 | 92.41 | 8.57 | 8.49 | 7.32 | 4.93 | 4.88 | 4.21 | 11.89 | 2.57 | 2.41 |  | 77.96 | 77.09 | 66.58 |  |  |  |  | 87.6
| 08004 | 07台班 | 08004 | 99430108 | 电动单级离心清水泵 | 出口直径200mm | 台班 | 128.48 | 127.29 | 112.22 | 11.26 | 11.16 | 9.62 | 6.48 | 6.43 | 5.54 | 15.61 | 2.57 | 2.41 |  | 92.56 | 91.52 | 79.04 |  |  |  |  | 104
| 08005 | 07台班 | 08005 | 99430109 | 电动单级离心清水泵 | 出口直径250mm | 台班 | 411.06 | 406.94 | 356.13 | 24.02 | 23.81 | 20.53 | 13.83 | 13.71 | 11.82 | 33.33 | 2.57 | 2.41 |  | 337.31 | 333.52 | 288.04 |  |  |  |  | 379
| 08006 | 07台班 | 08006 | 99430110 | 内燃单级离心清水泵 | 出口直径50mm | 台班 | 44.8 | 44.45 | 38.95 | 2.52 | 2.49 | 2.15 | 1.42 | 1.4 | 1.21 | 2.54 | 2.57 | 2.41 |  | 35.75 | 35.45 | 30.64 |  |  | 3.36
| 08007 | 07台班 | 08007 | 99430111 | 内燃单级离心清水泵 | 出口直径100mm | 台班 | 89.19 | 88.51 | 77.49 | 5.88 | 5.83 | 5.03 | 3.31 | 3.28 | 2.83 | 5.93 | 2.57 | 2.41 |  | 71.5 | 70.9 | 61.29 |  |  | 6.72
| 08008 | 07台班 | 08008 | 99430112 | 内燃单级离心清水泵 | 出口直径150mm | 台班 | 121.01 | 120.08 | 105.19 | 8.99 | 8.91 | 7.68 | 5.06 | 5.01 | 4.32 | 9.06 | 2.57 | 2.41 |  | 95.33 | 94.53 | 81.72 |  |  | 8.96
| 08009 | 07台班 | 08009 | 99430113 | 内燃单级离心清水泵 | 出口直径200mm | 台班 | 157.49 | 156.3 | 137.32 | 12 | 11.9 | 10.26 | 8.51 | 8.43 | 7.27 | 15.24 | 2.57 | 2.41 |  | 119.17 | 118.16 | 102.14 |  |  | 11.2
| 08010 | 07台班 | 08010 | 99430114 | 内燃单级离心清水泵 | 出口直径250mm | 台班 | 194.07 | 192.71 | 170.79 | 13.44 | 13.33 | 11.49 | 16.84 | 16.69 | 14.39 | 30.14 | 2.57 | 2.41 |  | 131.08 | 129.98 | 112.36 |  |  | 12.32
| 08011 | 07台班 | 08011 | 99430121 | 电动多级离心清水泵 | 出口直径50mm | 台班 | 57.09 | 56.56 | 49.85 | 5.21 | 5.16 | 4.45 | 2.34 | 2.32 | 2 | 6.03 | 2.57 | 2.41 |  | 40.94 | 40.48 | 34.96 |  |  |  |  | 46
| 08012 | 07台班 | 08012 | 99430122 | 电动多级离心清水泵 | 出口直径100mm，扬程120m以下 | 台班 | 188.52 | 186.59 | 162.85 | 9.74 | 9.65 | 8.32 | 4.37 | 4.34 | 3.74 | 11.28 | 2.57 | 2.41 |  | 160.56 | 158.75 | 137.1 |  |  |  |  | 180.4
| 08013 | 07台班 | 08013 | 99430123 | 电动多级离心清水泵 | 出口直径100mm，扬程120m以上 | 台班 | 264.32 | 261.57 | 227.85 | 11.34 | 11.24 | 9.69 | 5.09 | 5.05 | 4.35 | 13.12 | 2.57 | 2.41 |  | 232.2 | 229.59 | 198.28 |  |  |  |  | 260.9
| 08014 | 07台班 | 08014 | 99430124 | 电动多级离心清水泵 | 出口直径150mm，扬程180m以下 | 台班 | 607.89 | 601.49 | 523.43 | 24.19 | 23.99 | 20.68 | 10.85 | 10.75 | 9.27 | 28 | 2.57 | 2.41 |  | 542.28 | 536.18 | 463.07 |  |  |  |  | 609.3
| 08015 | 07台班 | 08015 | 99430125 | 电动多级离心清水泵 | 出口直径150mm，扬程180m以上 | 台班 | 1063.41 | 1052.02 | 913.63 | 31.33 | 31.06 | 26.78 | 14.06 | 13.94 | 12.02 | 36.27 | 2.57 | 2.41 |  | 979.18 | 968.18 | 836.15 |  |  |  |  | 1100.2
| 08016 | 07台班 | 08016 | 99430126 | 电动多级离心清水泵 | 出口直径200mm，扬程280m以下 | 台班 | 1599.05 | 1581.71 | 1371.73 | 35.45 | 35.15 | 30.3 | 15.9 | 15.76 | 13.59 | 41.03 | 2.57 | 2.41 |  | 1504.1 | 1487.2 | 1284.4 |  |  |  |  | 1690
| 08017 | 07台班 | 08017 | 99430127 | 电动多级离心清水泵 | 出口直径200mm，扬程280m以上 | 台班 | 2824.09 | 2793.09 | 2418.9 | 41.75 | 41.39 | 35.68 | 18.73 | 18.57 | 16.01 | 48.32 | 2.57 | 2.41 |  | 2712.72 | 2682.24 | 2316.48 |  |  |  |  | 3048
| 08019 | 07台班 | 08019 | 99430305 | 污水泵 | 出口直径70mm | 台班 | 87.22 | 86.3 | 74.92 | 2.82 | 2.8 | 2.41 | 0.47 | 0.46 | 0.4 | 1.53 | 2.57 | 2.41 |  | 79.83 | 78.94 | 68.17 |  |  |  |  | 89.7
| 08020 | 07台班 | 08020 | 99430306 | 污水泵 | 出口直径100mm | 台班 | 124.49 | 123.17 | 107.02 | 6.25 | 6.19 | 5.34 | 1.04 | 1.03 | 0.89 | 3.38 | 2.57 | 2.41 |  | 111.25 | 110 | 95 |  |  |  |  | 125
| 08021 | 07台班 | 08021 | 99430307 | 污水泵 | 出口直径150mm | 台班 | 218.57 | 216.21 | 187.47 | 7.66 | 7.6 | 6.55 | 1.28 | 1.26 | 1.09 | 4.14 | 2.57 | 2.41 |  | 202.92 | 200.64 | 173.28 |  |  |  |  | 228
| 08022 | 07台班 | 08022 | 99430308 | 污水泵 | 出口直径200mm | 台班 | 334.3 | 330.86 | 288.23 | 31.95 | 31.68 | 27.31 | 5.34 | 5.29 | 4.56 | 17.29 | 2.57 | 2.41 |  | 277.15 | 274.03 | 236.66 |  |  |  |  | 311.4
| 08023 | 07台班 | 08023 | 99430705 | 泥浆泵 | 出口直径50mm | 台班 | 44.08 | 43.64 | 38.11 | 2.82 | 2.8 | 2.41 | 0.54 | 0.53 | 0.46 | 1.75 | 2.57 | 2.41 |  | 36.4 | 35.99 | 31.08 |  |  |  |  | 40.9
| 08024 | 07台班 | 08024 | 99430707 | 泥浆泵 | 出口直径100mm | 台班 | 240.4 | 237.89 | 206.97 | 16.03 | 15.89 | 13.7 | 3.07 | 3.04 | 2.62 | 9.94 | 2.57 | 2.41 |  | 208.79 | 206.45 | 178.3 |  |  |  |  | 234.6
| 11020 | 07台班 | 11020 | 99430721 | 盾构压浆泵 | D2.1m×7m | 台班 | 527.14 | 524 | 474.17 | 268.17 | 265.88 | 229.21 | 38.6 | 38.27 | 32.99 | 45.16 | 26.34 | 24.71 | 102.5 | 46.37 | 45.85 | 39.6 |  | 1.25 |  |  | 52.1
孙工791号文中调过组成 | 11038 | 07台班 | 11038 | 99430731 | 液压注浆泵 | HYB50/50-l型 | 台班 | 197.37 | 196.66 | 185.46 | 55.88 | 55.4 | 47.76 | 8.61 | 8.54 | 7.36 | 8.27 | 8.2 | 7.69 | 102.5 | 13.91 | 13.75 | 11.88 |  | 1.25 |  |  | 15.63
| 11037 | 07台班 | 11037 | 99430735 | 双液压注浆泵 | PH2×5 | 台班 | 277.4 | 276.08 | 255.55 | 98.21 | 97.37 | 83.94 | 20.75 | 20.58 | 17.74 | 19.92 | 8.2 | 7.69 | 102.5 | 27.82 | 27.51 | 23.76 |  | 1.25 |  |  | 31.26
| 08025 | 07台班 | 08025 | 99430905 | 耐腐蚀泵 | 出口直径40mm | 台班 | 38.86 | 38.56 | 34.45 | 5.85 | 5.8 | 5 | 1.32 | 1.31 | 1.13 | 7.14 | 2.57 | 2.41 |  | 21.98 | 21.74 | 18.77 |  |  |  |  | 24.7
| 08026 | 07台班 | 08026 | 99430906 | 耐腐蚀泵 | 出口直径50mm | 台班 | 57.63 | 57.15 | 50.92 | 8.37 | 8.29 | 7.15 | 1.89 | 1.88 | 1.62 | 10.21 | 2.57 | 2.41 |  | 34.59 | 34.2 | 29.53 |  |  |  |  | 38.86
| 08027 | 07台班 | 08027 | 99430907 | 耐腐蚀泵 | 出口直径80mm | 台班 | 142.39 | 140.98 | 123.37 | 8.67 | 8.6 | 7.41 | 1.96 | 1.95 | 1.68 | 10.58 | 2.57 | 2.41 |  | 118.61 | 117.28 | 101.29 |  |  |  |  | 133.27
| 08028 | 07台班 | 08028 | 99430908 | 耐腐蚀泵 | 出口直径100mm | 台班 | 213.41 | 211.2 | 184.14 | 9.37 | 9.29 | 8.01 | 2.12 | 2.1 | 1.81 | 11.44 | 2.57 | 2.41 |  | 187.91 | 185.8 | 160.47 |  |  |  |  | 211.14
| 08029 | 07台班 | 08029 | 99431105 | 真空泵 | 抽气速度204m3/h | 台班 | 67.2 | 66.56 | 58.33 | 9.48 | 9.4 | 8.1 | 2.15 | 2.13 | 1.84 | 4.61 | 3.08 | 2.89 |  | 47.88 | 47.34 | 40.89 |  |  |  |  | 53.8
| 08030 | 07台班 | 08030 | 99431106 | 真空泵 | 抽气速度660m3/h | 台班 | 130.76 | 129.42 | 112.69 | 10.68 | 10.59 | 9.13 | 2.42 | 2.4 | 2.07 | 5.2 | 3.08 | 2.89 |  | 109.38 | 108.15 | 93.4 |  |  |  |  | 122.9
| 08031 | 07台班 | 08031 | 99431305 | 潜水泵 | 出口直径100mm | 台班 | 29.66 | 29.39 | 25.89 | 2.18 | 2.16 | 1.86 | 0.49 | 0.49 | 0.42 | 2.69 | 2.05 | 1.92 |  | 22.25 | 22 | 19 |  |  |  |  | 25
| 08032 | 07台班 | 08032 | 99431306 | 潜水泵 | 出口直径150mm | 台班 | 63.03 | 62.47 | 55.21 | 6.7 | 6.65 | 5.73 | 1.52 | 1.51 | 1.3 | 8.26 | 2.05 | 1.92 |  | 44.5 | 44 | 38 |  |  |  |  | 50
| 08033 | 07台班 | 08033 | 99431505 | 砂泵 | 出口直径65mm | 台班 | 201.91 | 200.93 | 188.63 | 7.81 | 7.75 | 6.68 | 1.77 | 1.75 | 1.51 | 6.65 | 3.08 | 2.89 | 102.5 | 80.1 | 79.2 | 68.4 |  | 1.25 |  |  | 90
| 08034 | 07台班 | 08034 | 99431506 | 砂泵 | 出口直径100mm | 台班 | 241.93 | 240.55 | 223.44 | 12.98 | 12.86 | 11.09 | 2.94 | 2.91 | 2.51 | 11.05 | 3.08 | 2.89 | 102.5 | 109.38 | 108.15 | 93.4 |  | 1.25 |  |  | 122.9
| 08035 | 07台班 | 08035 | 99431507 | 砂泵 | 出口直径125mm | 台班 | 362.29 | 359.75 | 327.99 | 27.09 | 26.85 | 23.15 | 6.13 | 6.08 | 5.24 | 23.06 | 3.08 | 2.89 | 102.5 | 200.43 | 198.18 | 171.15 |  | 1.25 |  |  | 225.2
| 08036 | 07台班 | 08036 | 99431706 | 高压油泵 | 压力50MPa | 台班 | 131.04 | 129.65 | 112.63 | 5.04 | 5 | 4.31 | 1.14 | 1.13 | 0.97 | 3.8 | 2.05 | 1.92 |  | 119.01 | 117.67 | 101.63 |  |  |  |  | 133.72
| 08037 | 07台班 | 08037 | 99431708 | 高压油泵 | 压力80MPa | 台班 | 211.1 | 208.86 | 181.47 | 9.41 | 9.33 | 8.04 | 2.13 | 2.11 | 1.82 | 7.09 | 2.05 | 1.92 |  | 190.42 | 188.28 | 162.6 |  |  |  |  | 213.95
| 08038 | 07台班 | 08038 | 99431903 | 试压泵 | 压力25MPa | 台班 | 22.26 | 22.07 | 19.53 | 3.44 | 3.41 | 2.94 | 0.78 | 0.78 | 0.67 | 2.37 | 2.05 | 1.92 |  | 13.62 | 13.46 | 11.63 |  |  |  |  | 15.3
| 08039 | 07台班 | 08039 | 99431904 | 试压泵 | 压力30MPa | 台班 | 22.91 | 22.71 | 20.1 | 3.61 | 3.58 | 3.09 | 0.82 | 0.81 | 0.7 | 2.49 | 2.05 | 1.92 |  | 13.94 | 13.78 | 11.9 |  |  |  |  | 15.66
| 08040 | 07台班 | 08040 | 99431907 | 试压泵 | 压力60MPa | 台班 | 26.95 | 26.73 | 23.69 | 4.96 | 4.92 | 4.24 | 1.12 | 1.11 | 0.96 | 3.41 | 2.05 | 1.92 |  | 15.41 | 15.24 | 13.16 |  |  |  |  | 17.32
| 08041 | 07台班 | 08041 | 99431909 | 试压泵 | 压力80MPa | 台班 | 30.46 | 30.21 | 26.81 | 6.3 | 6.24 | 5.38 | 1.43 | 1.42 | 1.22 | 4.34 | 2.05 | 1.92 |  | 16.34 | 16.16 | 13.95 |  |  |  |  | 18.36
| 13092 | 07台班 | 13092 | 99432103 | 比例泵 | 2DB-5/10 | 台班 | 38.73 | 38.47 | 34.79 | 6.59 | 6.53 | 5.63 | 3.73 | 3.7 | 3.19 | 8.89 | 4.92 | 4.62 |  | 14.6 | 14.43 | 12.46 |  |  |  |  | 16.4
| 13093 | 07台班 | 13093 | 99432104 | 比例泵 | 3DS-1.8/200 | 台班 | 82.05 | 81.35 | 72.19 | 9.73 | 9.65 | 8.32 | 4.85 | 4.81 | 4.15 | 11.55 | 4.92 | 4.62 |  | 51 | 50.42 | 43.55 |  |  |  |  | 57.3
| 13094 | 07台班 | 13094 | 99432105 | 比例泵 | 2DB-3/37 | 台班 | 69.83 | 69.35 | 62.55 | 13.39 | 13.27 | 11.44 | 7.16 | 7.1 | 6.12 | 17.04 | 4.92 | 4.62 |  | 27.32 | 27.02 | 23.33 |  |  |  |  | 30.7
| 08018 | 07台班 | 08018 | 99432503 | 单级自吸水泵 | 出口直径150mm | 台班 | 307.15 | 304.5 | 264.14 | 17.27 | 17.12 | 14.76 | 2.62 | 2.6 | 2.24 | 5.28 | 2.05 | 1.92 |  | 279.93 | 277.45 | 239.94 |  |  |  | 31
| 13134 | 07台班 | 13134 | 99432507 | 真空吸水设备 | HZX60A | 台班 | 252.2 | 251.81 | 246.52 | 5.34 | 5.29 | 4.56 | 1.84 | 1.82 | 1.57 | 3.95 | 7.59 | 7.12 | 205 | 28.48 | 28.16 | 24.32 |  | 2.5 |  |  | 32
| 13134 | 07台班 | 13134 | 99432508 | 混凝土真空吸水设备 |  | 台班 | 252.2 | 251.81 | 246.52 | 5.34 | 5.29 | 4.56 | 1.84 | 1.82 | 1.57 | 3.95 | 7.59 | 7.12 | 205 | 28.48 | 28.16 | 24.32 |  | 2.5 |  |  | 32
| 08042 | 07台班 | 08042 | 99432509 | 射流井点泵 | 最大抽吸深度9.5m | 台班 | 62.6 | 61.99 | 54.4 | 5.96 | 5.9 | 5.09 | 1.41 | 1.4 | 1.21 | 5.25 | 2.05 | 1.92 |  | 47.93 | 47.39 | 40.93 |  |  |  |  | 53.85
| 13095 | 07台班 | 13095 | 99432510 | 衬胶泵 | 出口直径100mm | 台班 | 231.51 | 229.12 | 199.25 | 14.11 | 13.99 | 12.06 | 2.92 | 2.9 | 2.5 | 5.85 | 8.2 | 7.69 |  | 200.43 | 198.18 | 171.15 |  |  |  |  | 225.2
| 13189 | 07台班 | 13189 | 99432511 | 油泵车 |  | 台班 | 1115.64 | 1107.35 | 980.95 | 84.2 | 83.49 | 71.97 | 26.04 | 25.82 | 22.26 | 72.14 |  |  | 102.5 | 830.76 | 823.4 | 712.08 |  | 1.25 |  | 92
| 791补 | 07台班 | 791补 | 99432512 | 液压泵车 |  | 台班 | 640.46 | 636.58 | 574.77 | 120 | 118.97 | 102.56 | 18.75 | 18.59 | 16.03 | 80.44 |  |  | 102.5 | 318.77 | 316.08 | 273.24 |  | 1.25 | 29.96
| 10001 | 07台班 | 10001 | 99433105 | 柴油发电机组 | 功率30kW | 台班 | 589.39 | 585.33 | 522.91 | 18.59 | 18.43 | 15.89 | 4.45 | 4.41 | 3.8 | 14.5 | 13.2 | 12.38 | 102.5 | 436.15 | 432.29 | 373.84 |  | 1.25 |  | 48.3
| 10002 | 07台班 | 10002 | 99433106 | 柴油发电机组 | 功率50kW | 台班 | 909.89 | 903.92 | 812.54 | 21.01 | 20.83 | 17.96 | 5.03 | 4.99 | 4.3 | 16.39 | 13.2 | 12.38 | 205 | 649.26 | 643.51 | 556.51 |  | 2.5 |  | 71.9
| 10003 | 07台班 | 10003 | 99433107 | 柴油发电机组 | 功率60kW | 台班 | 929.68 | 923.56 | 829.93 | 25 | 24.79 | 21.37 | 5.98 | 5.93 | 5.11 | 19.5 | 13.2 | 12.38 | 205 | 661 | 655.14 | 566.57 |  | 2.5 |  | 73.2
| 10004 | 07台班 | 10004 | 99433109 | 柴油发电机组 | 功率90kW | 台班 | 1241.6 | 1232.76 | 1097.8 | 29.66 | 29.41 | 25.35 | 7.1 | 7.04 | 6.07 | 23.14 | 13.2 | 12.38 | 205 | 963.5 | 954.97 | 825.86 |  | 2.5 |  | 106.7
| 10005 | 07台班 | 10005 | 99433111 | 柴油发电机组 | 功率120kW | 台班 | 1689.32 | 1676.56 | 1482.28 | 36.29 | 35.98 | 31.02 | 8.68 | 8.61 | 7.42 | 28.31 | 13.2 | 12.38 | 205 | 1397.84 | 1385.46 | 1198.15 |  | 2.5 |  | 154.8
| 10006 | 07台班 | 10006 | 99433112 | 柴油发电机组 | 功率150kW | 台班 | 2039.76 | 2024.01 | 1784.69 | 55.1 | 54.62 | 47.09 | 13.19 | 13.07 | 11.27 | 42.99 | 13.2 | 12.38 | 205 | 1710.28 | 1695.13 | 1465.96 |  | 2.5 |  | 189.4
| 10007 | 07台班 | 10007 | 99433113 | 柴油发电机组 | 功率200kW | 台班 | 2536.53 | 2516.53 | 2212.63 | 66.06 | 65.49 | 56.46 | 17.85 | 17.7 | 15.26 | 58.19 | 13.2 | 12.38 | 205 | 2176.23 | 2156.95 | 1865.34 |  | 2.5 |  | 241
| 10008 | 07台班 | 10008 | 99433114 | 柴油发电机组 | 功率300kW | 台班 | 3712.96 | 3682.71 | 3223.26 | 116.11 | 115.12 | 99.24 | 27.5 | 27.26 | 23.5 | 75.07 | 13.2 | 12.38 | 205 | 3276.08 | 3247.06 | 2808.07 |  | 2.5 |  | 362.8
| 10009 | 07台班 | 10009 | 99433125 | 汽油发电机组 | 功率10kW | 台班 | 334.95 | 333.16 | 303.97 | 10.39 | 10.3 | 8.88 | 2.49 | 2.47 | 2.13 | 9.6 | 11 | 10.32 | 102.5 | 198.97 | 197.29 | 170.54 |  | 1.25 | 18.7
| 12033 | 07台班 | 12033 | 99433151 | 硅整流充电机 | 90A/190V | 台班 | 190.25 | 189.4 | 178.77 | 8.47 | 8.4 | 7.24 | 2.52 | 2.49 | 2.15 | 7.96 | 2.05 | 1.92 | 102.5 | 66.75 | 66 | 57 |  | 1.25 |  |  | 75
| 10010 | 07台班 | 10010 | 99433305 | 电动空气压缩机 | 排气量0.3m3/min | 台班 | 130.7 | 130.53 | 127.73 | 1.43 | 1.42 | 1.22 | 0.44 | 0.44 | 0.38 | 2.1 | 9.9 | 9.29 | 102.5 | 14.33 | 14.17 | 12.24 |  | 1.25 |  |  | 16.1
| 10011 | 07台班 | 10011 | 99433306 | 电动空气压缩机 | 排气量0.6m3/min | 台班 | 139.02 | 138.76 | 134.91 | 1.83 | 1.81 | 1.56 | 0.56 | 0.56 | 0.48 | 2.69 | 9.9 | 9.29 | 102.5 | 21.54 | 21.3 | 18.39 |  | 1.25 |  |  | 24.2
| 10012 | 07台班 | 10012 | 99433307 | 电动空气压缩机 | 排气量1m3/min | 台班 | 154.92 | 154.48 | 148.61 | 2.39 | 2.37 | 2.04 | 0.74 | 0.73 | 0.63 | 3.52 | 9.9 | 9.29 | 102.5 | 35.87 | 35.46 | 30.63 |  | 1.25 |  |  | 40.3
| 10013 | 07台班 | 10013 | 99433308 | 电动空气压缩机 | 排气量3m3/min | 台班 | 235.98 | 234.74 | 218.68 | 14.25 | 14.13 | 12.18 | 4.39 | 4.35 | 3.75 | 9.26 | 9.9 | 9.29 | 102.5 | 95.68 | 94.6 | 81.7 |  | 1.25 |  |  | 107.5
| 10014 | 07台班 | 10014 | 99433309 | 电动空气压缩机 | 排气量6m3/min | 台班 | 343.7 | 341.32 | 311.26 | 20.41 | 20.23 | 17.44 | 6.28 | 6.23 | 5.37 | 13.26 | 9.9 | 9.29 | 102.5 | 191.35 | 189.2 | 163.4 |  | 1.25 |  |  | 215
| 10015 | 07台班 | 10015 | 99433310 | 电动空气压缩机 | 排气量10m3/min | 台班 | 527.34 | 523 | 468.87 | 28.66 | 28.42 | 24.5 | 8.82 | 8.75 | 7.54 | 18.61 | 9.9 | 9.29 | 102.5 | 358.85 | 354.82 | 306.43 |  | 1.25 |  |  | 403.2
| 10016 | 07台班 | 10016 | 99433311 | 电动空气压缩机 | 排气量20m3/min | 台班 | 838.02 | 830.48 | 736.79 | 48.57 | 48.15 | 41.51 | 14.95 | 14.82 | 12.78 | 31.54 | 18.44 | 17.3 | 102.5 | 622.02 | 615.03 | 531.16 |  | 1.25 |  |  | 698.9
| 10017 | 07台班 | 10017 | 99433312 | 电动空气压缩机 | 排气量40m3/min | 台班 | 1497.98 | 1483.86 | 1306.56 | 146.83 | 145.58 | 125.5 | 44.42 | 44.05 | 37.97 | 73.29 | 18.44 | 17.3 | 102.5 | 1112.5 | 1100 | 950 |  | 1.25 |  |  | 1250
| 10018 | 07台班 | 10018 | 99433321 | 内燃空气压缩机 | 排气量3m3/min | 台班 | 393.53 | 391.28 | 356.26 | 17.51 | 17.37 | 14.97 | 7.51 | 7.45 | 6.42 | 24.94 | 9.9 | 9.29 | 102.5 | 231.17 | 229.12 | 198.14 |  | 1.25 |  | 25.6
| 10019 | 07台班 | 10019 | 99433322 | 内燃空气压缩机 | 排气量6m3/min | 台班 | 524.99 | 521.73 | 471.45 | 30.04 | 29.79 | 25.68 | 12.88 | 12.77 | 11.01 | 42.78 | 9.9 | 9.29 | 102.5 | 326.89 | 323.99 | 280.19 |  | 1.25 |  | 36.2
| 10020 | 07台班 | 10020 | 99433323 | 内燃空气压缩机 | 排气量9m3/min | 台班 | 690.6 | 686 | 615.32 | 39.66 | 39.32 | 33.9 | 17.01 | 16.87 | 14.54 | 56.48 | 9.9 | 9.29 | 102.5 | 465.05 | 460.93 | 398.61 |  | 1.25 |  | 51.5
| 10021 | 07台班 | 10021 | 99433324 | 内燃空气压缩机 | 排气量12m3/min | 台班 | 821.24 | 815.53 | 727.85 | 42.41 | 42.05 | 36.25 | 18.19 | 18.04 | 15.55 | 60.39 | 9.9 | 9.29 | 102.5 | 587.85 | 582.65 | 503.87 |  | 1.25 |  | 65.1
| 10022 | 07台班 | 10022 | 99433325 | 内燃空气压缩机 | 排气量17m3/min | 台班 | 1649.42 | 1636.49 | 1439.27 | 46.73 | 46.33 | 39.94 | 20.05 | 19.88 | 17.14 | 66.56 | 18.44 | 17.3 | 102.5 | 1395.14 | 1382.78 | 1195.83 |  | 1.25 |  | 154.5
| 10023 | 07台班 | 10023 | 99433329 | 内燃空气压缩机 | 排气量40m3/min | 台班 | 5014.73 | 4972.6 | 4333.02 | 81.82 | 81.12 | 69.93 | 55.54 | 55.07 | 47.47 | 132.17 | 18.44 | 17.3 | 102.5 | 4624.26 | 4583.3 | 3963.65 |  | 1.25 |  | 512.1
| 13109 | 07台班 | 13109 | 99433331 | 无油空气压缩机 | 排气量9m3/min | 台班 | 500.97 | 497.11 | 447.57 | 58.46 | 57.97 | 49.97 | 21.43 | 21.25 | 18.32 | 29.57 | 4.92 | 4.62 | 102.5 | 284.09 | 280.9 | 242.59 |  | 1.25 |  |  | 319.2
| 13110 | 07台班 | 13110 | 99433332 | 无油空气压缩机 | 排气量20m3/min | 台班 | 930.5 | 922.26 | 817.69 | 120.15 | 119.12 | 102.69 | 37.66 | 37.34 | 32.19 | 51.97 | 4.92 | 4.62 | 102.5 | 613.3 | 606.41 | 523.72 |  | 1.25 |  |  | 689.1
| 10024 | 07台班 | 10024 | 99433505 | 工业锅炉 | 蒸发量1t/h | 台班 | 1566.39 | 1554.88 | 1366.66 | 75.16 | 74.52 | 64.24 | 12.7 | 12.59 | 10.85 | 6.6 | 52.52 | 49.27 | 102.5 | 1316.91 | 1306.15 | 1133.2 |  | 1.25 |  |  |  | 1.15 | 16 | 7.3
| 10025 | 07台班 | 10025 | 99433506 | 工业锅炉 | 蒸发量2t/h | 台班 | 2748.24 | 2727.09 | 2383.89 | 90.72 | 89.95 | 77.54 | 15.33 | 15.2 | 13.1 | 7.97 | 52.52 | 49.27 | 102.5 | 2479.2 | 2458.95 | 2133.51 |  | 1.25 |  |  |  | 2.173 | 21 | 14
| 10026 | 07台班 | 10026 | 99433507 | 工业锅炉 | 蒸发量4t/h | 台班 | 3515.22 | 3487.85 | 3044.78 | 144.02 | 142.78 | 123.09 | 24.33 | 24.12 | 20.79 | 12.65 | 52.52 | 49.27 | 102.5 | 3179.2 | 3153.28 | 2736.48 |  | 1.25 |  |  |  | 2.785 | 24 | 19
| 12063 | 07台班 | 12063 | 99435132 | 高压压风机车 | 功率300kW | 台班 | 3705.16 | 3675.27 | 3221.03 | 240.79 | 238.73 | 205.8 | 41.46 | 41.11 | 35.44 | 116.1 |  |  | 205 | 3101.81 | 3074.33 | 2658.69 |  | 2.5 |  | 343.5
| 12001 | 07台班 | 12001 | 99450303 | 轴流通风机 | 功率7.5kW | 台班 | 42.98 | 42.54 | 37.11 | 2.62 | 2.6 | 2.24 | 0.4 | 0.39 | 0.34 | 1.01 | 3.08 | 2.89 |  | 35.87 | 35.46 | 30.63 |  |  |  |  | 40.3
| 12002 | 07台班 | 12002 | 99450304 | 轴流通风机 | 功率30kW | 台班 | 157.16 | 155.47 | 134.85 | 6.85 | 6.79 | 5.85 | 1.04 | 1.03 | 0.89 | 2.63 | 3.08 | 2.89 |  | 143.56 | 141.94 | 122.59 |  |  |  |  | 161.3
| 12003 | 07台班 | 12003 | 99450305 | 轴流通风机 | 功率100kW | 台班 | 502.11 | 496.6 | 429.64 | 14.31 | 14.19 | 12.23 | 2.18 | 2.16 | 1.86 | 4.08 | 3.08 | 2.89 |  | 478.46 | 473.09 | 408.58 |  |  |  |  | 537.6
| 12004 | 07台班 | 12004 | 99450311 | 离心通风机 | 能力335～1300m3/min | 台班 | 96.33 | 95.36 | 83.08 | 7.46 | 7.4 | 6.38 | 2.16 | 2.15 | 1.85 | 4.04 | 2.57 | 2.41 |  | 80.1 | 79.2 | 68.4 |  |  |  |  | 90
| 12005 | 07台班 | 12005 | 99450312 | 离心通风机 | 能力464～1717m3/min | 台班 | 160.51 | 158.83 | 138 | 8.97 | 8.9 | 7.67 | 2.6 | 2.58 | 2.22 | 4.86 | 2.57 | 2.41 |  | 141.51 | 139.92 | 120.84 |  |  |  |  | 159
| 12006 | 07台班 | 12006 | 99450313 | 离心通风机 | 能力585～2463m3/min | 台班 | 285.91 | 282.84 | 245.15 | 14.41 | 14.29 | 12.32 | 4.18 | 4.14 | 3.57 | 5.23 | 2.57 | 2.41 |  | 259.52 | 256.61 | 221.62 |  |  |  |  | 291.6
| 12007 | 07台班 | 12007 | 99450314 | 离心通风机 | 能力747～3132m3/min | 台班 | 535.76 | 529.91 | 458.78 | 19.76 | 19.59 | 16.89 | 5.73 | 5.68 | 4.9 | 7.16 | 2.57 | 2.41 |  | 500.54 | 494.91 | 427.42 |  |  |  |  | 562.4
| 12008 | 07台班 | 12008 | 99450321 | 吹风机 | 能力4m3/min | 台班 | 73.42 | 72.67 | 63.26 | 5.44 | 5.39 | 4.65 | 0.79 | 0.79 | 0.68 | 1.99 | 3.08 | 2.89 |  | 62.12 | 61.42 | 53.05 |  |  |  |  | 69.8
| 12009 | 07台班 | 12009 | 99450331 | 鼓风机 | 能力18m3/min | 台班 | 213.94 | 211.66 | 183.48 | 14.52 | 14.4 | 12.41 | 1.46 | 1.45 | 1.25 | 3.53 | 3.08 | 2.89 |  | 191.35 | 189.2 | 163.4 |  |  |  |  | 215
| 12013 | 07台班 | 12013 | 99450505 | 立式油压千斤顶 | 起重量100t | 台班 | 8.09 | 8.06 | 7.33 | 3.28 | 3.25 | 2.8 | 0.92 | 0.92 | 0.79 | 1.52 | 2.37 | 2.22
| 12014 | 07台班 | 12014 | 99450507 | 立式油压千斤顶 | 起重量200t | 台班 | 10.81 | 10.75 | 9.72 | 5.27 | 5.22 | 4.5 | 1.19 | 1.18 | 1.02 | 1.98 | 2.37 | 2.22
| 12015 | 07台班 | 12015 | 99450509 | 立式油压千斤顶 | 起重量300t | 台班 | 14.22 | 14.15 | 12.77 | 7.25 | 7.19 | 6.2 | 1.73 | 1.72 | 1.48 | 2.87 | 2.37 | 2.22
| 791补 | 07台班 | 791补 | 99451101 | 检测车 |  | 台班 | 1545.9 | 1536.56 | 1387.67 | 960 | 951.79 | 820.51 | 120 | 118.97 | 102.56 | 252 |  |  | 205 | 8.9 | 8.8 | 7.6 |  | 2.5 |  |  | 10
| 791补 | 07台班 | 791补 | 99451102 | 限界检测车 |  | 台班 | 1737.9 | 1726.93 | 1551.78 | 1152 | 1142.16 | 984.62 | 120 | 118.97 | 102.56 | 252 |  |  | 205 | 8.9 | 8.8 | 7.6 |  | 2.5 |  |  | 10
| 791补 | 07台班 | 791补 | 99451103 | 轨旁动态检测车 |  | 台班 | 3939.18 | 3906.73 | 3429.11 | 2468.57 | 2447.47 | 2109.89 | 114.29 | 113.31 | 97.68 | 228.57 |  |  | 205 | 922.75 | 912.38 | 787.97 |  | 2.5 |  |  | 1036.8
| 12072 | 07台班 | 12072 | 99451301 | 滤油机 | LX100型 | 台班 | 140.65 | 140.26 | 135.34 | 3.21 | 3.18 | 2.74 | 0.41 | 0.41 | 0.35 | 0.95 | 1.54 | 1.44 | 102.5 | 32.04 | 31.68 | 27.36 |  | 1.25 |  |  | 36
| 791补 | 07台班 | 791补 | 99451701 | 号码印烫机 |  | 台班 | 7.13 | 7.06 | 6.14 | 6 | 5.95 | 5.13 | 0.69 | 0.68 | 0.59 | 0.35 |  |  |  | 0.09 | 0.08 | 0.07 |  |  |  |  | 0.096
| 791补 | 07台班 | 791补 | 99451702 | 铭牌打印机 |  | 台班 | 13.39 | 13.27 | 11.52 | 9.6 | 9.52 | 8.21 | 1.1 | 1.09 | 0.94 | 0.55 |  |  |  | 2.14 | 2.11 | 1.82 |  |  |  |  | 2.4
| 13196 | 07台班 | 13196 | 99453503 | 储气包 | 4m3 | 台班 | 61.15 | 60.88 | 56.18 | 31.57 | 31.3 | 26.98 |  | 0 | 0 | 23.43 | 6.15 | 5.77
| 13201 | 07台班 | 13201 | 99453506 | 高压射水车 | 东风5103GQ | 台班 | 733.42 | 728.94 | 657.54 | 140.65 | 139.44 | 120.21 | 29 | 28.76 | 24.79 | 102.66 |  |  | 102.5 | 358.61 | 355.58 | 307.38 |  | 1.25 | 33.704
|  |  |  | 99030746 | 旋喷锚杆钻机 | XPL-20 | 台班 | 379.12 | 377.75 | 357.88 | 88.8 | 88.04 | 75.9 | 10.22 | 10.14 | 8.74 | 28.11 |  |  | 205 | 46.99 | 46.46 | 40.13 |  | 2.5 |  |  | 52.8
|  |  |  | 99030761 | 电气化钻孔作业车 |  | 台班 | 867.84 | 862.54 | 780.74 | 182.82 | 181.26 | 156.26 | 28.35 | 28.11 | 24.23 | 56.7 |  |  | 205 | 394.97 | 391.47 | 338.55 |  | 2.5 |  | 43.74
|  |  |  | 99031303 | 旋喷钻机 | D800 | 台班 | 414.81 | 412.42 | 379.67 | 111.8 | 110.85 | 95.56 | 4.61 | 4.57 | 3.94 | 9.59 |  |  | 164 | 124.8 | 123.4 | 106.57 | 0.01 | 2 |  |  | 140.23
|  |  |  | 99031304 | 旋喷钻机 | D1200 | 台班 | 424.45 | 421.97 | 387.99 | 118.6 | 117.59 | 101.37 | 4.89 | 4.85 | 4.18 | 10.17 |  |  | 164 | 126.79 | 125.36 | 108.27 |  | 2 |  |  | 142.46
|  |  |  | 99050707 | 稳定土拌和机 | 230kW | 台班 | 1274.89 | 1267.14 | 1147.39 | 237.56 | 235.53 | 203.04 | 88.17 | 87.42 | 75.36 | 223.95 |  |  | 164 | 561.21 | 556.24 | 481.04 |  | 2 |  | 62.15
|  |  |  | 99052107 | 混凝土震捣器 | 插入式 | 台班 | 11.87 | 11.77 | 10.42 | 0.62 | 0.61 | 0.53 |  | 0 | 0 | 0.74 | 1.97 | 1.85 |  | 8.54 | 8.45 | 7.3 |  |  |  |  | 9.6
|  |  |  | 99052108 | 混凝土震捣器 | 平板式 | 台班 | 14.93 | 14.86 | 13.85 | 3.02 | 2.99 | 2.58 |  | 0 | 0 | 6.47 | 1.88 | 1.76 |  | 3.56 | 3.52 | 3.04 |  |  |  |  | 4
|  |  |  | 99070118 | 履带式推土机 | 功率180kW | 台班 | 1511.45 | 1502.51 | 1364.4 | 263.82 | 261.57 | 225.49 | 109.02 | 108.09 | 93.18 | 283.45 |  |  | 205 | 650.16 | 644.4 | 557.28 |  | 2.5 |  | 72
|  |  |  | 99070531 | 叉车 | 5t | 台班 | 197.86 | 196.78 | 181.93 | 53.18 | 52.72 | 45.45 | 2.77 | 2.75 | 2.37 | 6.51 |  |  | 82 | 53.4 | 52.8 | 45.6 |  | 1 |  |  | 60
|  |  |  | 99071318 | 平板拖车组 | 装载质量200t | 台班 | 5996.71 | 5961.01 | 5402.6 | 2165.7 | 2147.19 | 1851.03 | 306.13 | 303.51 | 261.65 | 1447.99 |  |  | 205 | 1644.72 | 1630.15 | 1409.76 | 227.17 | 2.5 |  | 182.14
|  |  |  | 99073105 | 轨道车 | 功率≤210kW | 台班 | 1681.93 | 1670.41 | 1494.15 | 187.35 | 185.75 | 160.13 | 79.55 | 78.87 | 67.99 | 167.06 |  |  | 205 | 1042.97 | 1033.73 | 893.97 |  | 2.5 |  | 115.5
|  |  |  | 99073124 | 轨道平车 | 装载质量8t | 台班 | 14.09 | 14 | 12.56 | 7.6 | 7.54 | 6.5 | 2.95 | 2.92 | 2.52 | 3.54
|  |  |  | 99073126 | 轨道平车 | 装载质量16t | 台班 | 42.94 | 42.67 | 38.27 | 23.18 | 22.98 | 19.81 | 8.98 | 8.91 | 7.68 | 10.78
|  |  |  | 99073127 | 轨道平车 | 装载质量30t | 台班 | 56.23 | 55.87 | 50.11 | 30.36 | 30.1 | 25.95 | 11.76 | 11.66 | 10.05 | 14.11
|  |  |  | 99073128 | 轨道平车 | 装载质量60t | 台班 | 104.15 | 103.49 | 92.82 | 56.23 | 55.75 | 48.06 | 21.78 | 21.6 | 18.62 | 26.14
|  |  |  | 99073131 | 长轨运输平车 |  | 台班 | 181.73 | 180.63 | 163 | 84.93 | 84.2 | 72.59 | 44 | 43.63 | 37.61 | 52.8
|  |  |  | 99091300 | 自升式塔式起重机 | 起重力矩250kN·m | 台班 | 475.65 | 473.38 | 442.22 | 97.14 | 96.31 | 83.03 | 19.59 | 19.42 | 16.74 | 41.14 |  |  | 205 | 112.78 | 111.51 | 96.31 |  | 2.5 |  |  | 126.72
|  |  |  | 99091301 | 自升式塔式起重机 | 起重力矩315kN·m | 台班 | 511.46 | 508.89 | 473.64 | 108.57 | 107.64 | 92.79 | 22.31 | 22.12 | 19.07 | 46.85 |  |  | 205 | 128.73 | 127.28 | 109.93 |  | 2.5 |  |  | 144.64
|  |  |  | 99091302 | 自升式塔式起重机 | 起重力矩400kN·m | 台班 | 550.15 | 547.25 | 507.52 | 121.35 | 120.32 | 103.72 | 25.02 | 24.8 | 21.38 | 52.54 |  |  | 205 | 146.24 | 144.59 | 124.88 |  | 2.5 |  |  | 164.31
|  |  |  | 99091304 | 自升式塔式起重机 | 起重力矩630kN·m | 台班 | 578.14 | 575.06 | 532.45 | 137.35 | 136.17 | 117.39 | 28.32 | 28.08 | 24.21 | 59.47 |  |  | 205 | 148 | 146.34 | 126.38 |  | 2.5 |  |  | 166.29
|  |  |  | 99091305 | 自升式塔式起重机 | 起重力矩800kN·m | 台班 | 634.9 | 631.46 | 583.05 | 170.35 | 168.9 | 145.6 | 35.16 | 34.86 | 30.05 | 73.84 |  |  | 205 | 150.55 | 148.86 | 128.56 |  | 2.5 |  |  | 169.16
|  |  |  | 99091306 | 自升式塔式起重机 | 起重力矩1000kN·m | 台班 | 750.27 | 746.1 | 686.05 | 240.34 | 238.29 | 205.42 | 49.55 | 49.13 | 42.35 | 104.06 |  |  | 205 | 151.32 | 149.62 | 129.22 |  | 2.5 |  |  | 170.02
|  |  |  | 99091307 | 自升式塔式起重机 | 起重力矩1250kN·m | 台班 | 777.96 | 773.55 | 710.23 | 248.68 | 246.56 | 212.55 | 51.27 | 50.83 | 43.82 | 107.67 |  |  | 205 | 165.34 | 163.49 | 141.19 |  | 2.5 |  |  | 185.78
|  |  |  | 99091308 | 自升式塔式起重机 | 起重力矩1500kN·m | 台班 | 847.23 | 842.32 | 771.66 | 284.16 | 281.73 | 242.87 | 58.59 | 58.09 | 50.08 | 123.04 |  |  | 205 | 176.44 | 174.46 | 150.67 |  | 2.5 |  |  | 198.25
|  |  |  | 99091310 | 自升式塔式起重机 | 起重力矩2500kN·m | 台班 | 1126.15 | 1119.33 | 1020.86 | 392.41 | 389.05 | 335.39 | 94.18 | 93.38 | 80.5 | 197.78 |  |  | 205 | 236.78 | 234.12 | 202.19 |  | 2.5 |  |  | 266.04
|  |  |  | 99091311 | 自升式塔式起重机 | 起重力矩3000kN·m | 台班 | 1288.86 | 1281.01 | 1167.01 | 456.78 | 452.88 | 390.41 | 117.42 | 116.42 | 100.36 | 246.58 |  |  | 205 | 263.08 | 260.13 | 224.66 |  | 2.5 |  |  | 295.6
|  |  |  | 99091312 | 自升式塔式起重机 | 起重力矩4500kN·m | 台班 | 1716.09 | 1705.87 | 1554.7 | 691.24 | 685.33 | 590.8 | 142.52 | 141.3 | 121.81 | 299.29 |  |  | 307.5 | 275.54 | 272.45 | 235.3 |  | 3.75 |  |  | 309.6
|  |  |  | 99091313 | 自升式塔式起重机 | 起重力矩5000kN·m | 台班 | 2843.47 | 2826.12 | 2561.19 | 1373.52 | 1361.78 | 1173.95 | 283.2 | 280.78 | 242.05 | 594.72 |  |  | 307.5 | 284.53 | 281.34 | 242.97 |  | 3.75 |  |  | 319.7
|  |  |  | 99091511 | 电动双梁起重机 | 提升质量5t | 台班 | 235.76 | 234.63 | 218.41 | 69.17 | 68.58 | 59.12 | 6.49 | 6.44 | 5.55 | 14.08 |  |  | 102.5 | 43.52 | 43.03 | 37.16 |  | 1.25 |  |  | 48.9
|  |  |  | 99091513 | 电动双梁起重机 | 提升质量15t | 台班 | 320.39 | 318.6 | 291.73 | 142.56 | 141.35 | 121.85 | 9.62 | 9.54 | 8.22 | 20.88 |  |  | 102.5 | 44.83 | 44.33 | 38.28 |  | 1.25 |  |  | 50.37
|  |  |  | 99094103 | 铺轨龙门架 |  | 台班 | 938.05 | 933.62 | 869.95 | 237.65 | 235.62 | 203.12 | 70 | 69.4 | 59.83 | 60.2 |  |  | 410 | 160.2 | 158.4 | 136.8 |  | 5 |  |  | 180
|  |  |  | 99094111 | 轨道平板吊车 | 16t | 台班 | 969.13 | 964.04 | 884.81 | 206.73 | 204.96 | 176.69 | 89.48 | 88.72 | 76.48 | 178.96 |  |  | 205 | 288.96 | 286.4 | 247.68 |  | 2.5 |  | 32
|  |  |  | 99094521 | 轨道式内燃起重机 | ≤16t | 台班 | 969.13 | 964.04 | 884.81 | 206.73 | 204.96 | 176.69 | 89.48 | 88.72 | 76.48 | 178.96 |  |  | 205 | 288.96 | 286.4 | 247.68 |  | 2.5 |  | 32
|  |  |  | 99130506 | 强夯机械 | 夯击能量4000kN·m | 台班 | 1686.18 | 1674.9 | 1499.06 | 601.53 | 596.39 | 514.13 | 80.62 | 79.94 | 68.91 | 183 |  |  | 205 | 616.03 | 610.57 | 528.02 |  | 2.5 |  | 68.22
|  |  |  | 99130507 | 强夯机械 | 夯击能量5000kN·m | 台班 | 1912.59 | 1899.53 | 1696.16 | 675.96 | 670.18 | 577.74 | 90.59 | 89.82 | 77.43 | 205.64 |  |  | 205 | 735.4 | 728.89 | 630.35 |  | 2.5 |  | 81.44
|  |  |  | 99130512 | 夯实机(电动) | ≤700·m | 台班 | 21.5 | 21.3 | 18.66 | 4.37 | 4.34 | 3.74 | 0.89 | 0.88 | 0.76 | 2 |  |  |  | 14.24 | 14.08 | 12.16 |  |  |  |  | 16
|  |  |  | 99132513 | 滚(刮)机 | 综合 | 台班 | 25.08 | 24.96 | 23.09 | 5.5 | 5.45 | 4.7 | 2.94 | 2.91 | 2.51 | 9.67 | 3.08 | 2.89 |  | 3.89 | 3.85 | 3.32 |  |  |  |  | 4.37
|  |  |  | 99171303 | CY侧压钢筋连接机 |  | 台班 | 137.29 | 137.05 | 133.32 | 14.4 | 14.28 | 12.31 | 1.39 | 1.38 | 1.19 | 5.67 | 3.08 | 2.89 | 102.5 | 10.25 | 10.14 | 8.76 |  | 1.25 |  |  | 11.52
|  |  |  | 99171503 | 液压挤压机 | 500kN | 台班 | 130.55 | 130.29 | 126.92 | 9.2 | 9.12 | 7.86 | 2.79 | 2.76 | 2.38 | 3.24 |  |  | 102.5 | 12.82 | 12.67 | 10.94 |  | 1.25 |  |  | 14.4
|  |  |  | 99190735 | 数控三维钻床 |  | 台班 | 256.78 | 255.45 | 235.49 | 100 | 99.15 | 85.47 | 15 | 14.87 | 12.82 | 7.95 |  |  | 102.5 | 31.33 | 30.98 | 26.75 |  | 1.25 |  |  | 35.2
|  |  |  | 99190911 | 钻头磨床 |  | 台班 | 120.17 | 119.99 | 117.77 | 5.51 | 5.46 | 4.71 | 1.76 | 1.74 | 1.5 | 1.23 |  |  | 102.5 | 9.17 | 9.06 | 7.83 |  | 1.25 |  |  | 10.3
|  |  |  | 99191003 | 坐标镗床 | 工作台＞800×1200 | 台班 | 127.95 | 126.9 | 110.57 | 106.68 | 105.77 | 91.18 | 5.56 | 5.51 | 4.75 | 8.4 |  |  |  | 7.31 | 7.22 | 6.24 |  |  |  |  | 8.21
|  |  |  | 99191307 | 卷板机 | 板厚20mm×宽度2000mm | 台班 | 232.76 | 231.56 | 214.95 | 54.86 | 54.39 | 46.89 | 10.37 | 10.28 | 8.86 | 7.98 |  |  | 102.5 | 57.05 | 56.41 | 48.72 |  | 1.25 |  |  | 64.1
|  |  |  | 99191507 | 多辊板料校平机 | 厚度16mm×宽度2500mm | 台班 | 1240.66 | 1231.03 | 1082.09 | 884.4 | 876.84 | 755.9 | 91.18 | 90.4 | 77.93 | 47.41 |  |  | 102.5 | 115.17 | 113.88 | 98.35 |  | 1.25 |  |  | 129.41
|  |  |  | 99191748 | 型钢组立机 |  | 台班 | 168.71 | 167.99 | 159.13 | 4.07 | 4.04 | 3.48 | 0.64 | 0.64 | 0.55 | 0.62 |  |  | 102.5 | 60.88 | 60.19 | 51.98 |  | 1.25 |  |  | 68.4
|  |  |  | 99192921 | 碳弧气刨机 | 1250A | 台班 | 345.13 | 342.71 | 312.07 | 40 | 39.66 | 34.19 | 2.97 | 2.95 | 2.54 | 16.04 |  |  | 102.5 | 183.62 | 181.56 | 156.8 |  | 1.25 |  |  | 206.32
|  |  |  | 99193107 | 钢筋直螺纹剥肋滚丝机 |  | 台班 | 26.11 | 25.89 | 22.87 | 2.55 | 2.53 | 2.18 | 1.52 | 1.51 | 1.3 | 2.58 | 2.37 | 2.22 |  | 17.09 | 16.9 | 14.59 |  |  |  |  | 19.2
|  |  |  | 99193313 | 中频煨弯机 | 功率250kW | 台班 | 224.72 | 223.63 | 207.86 | 72.68 | 72.06 | 62.12 | 5.49 | 5.44 | 4.69 | 6.37 |  |  | 102.5 | 37.68 | 37.26 | 32.18 |  | 1.25 |  |  | 42.34
|  |  |  | 99194534 | 自动喷砂机 |  | 台班 | 185.68 | 184.09 | 160.4 | 125 | 123.93 | 106.84 | 8.33 | 8.26 | 7.12 | 11.91 |  |  |  | 40.44 | 39.99 | 34.53 |  |  |  |  | 45.44
|  |  |  | 99194538 | 手提砂轮机 | 砂轮直径150mm | 台班 | 9.89 | 9.83 | 8.84 | 2.5 | 2.48 | 2.14 |  | 0 | 0 | 0.67 | 3.42 | 3.21 |  | 3.3 | 3.26 | 2.82 |  |  |  |  | 3.71
|  |  |  | 99194546 | 翼缘矫正机 |  | 台班 | 272.47 | 270.82 | 248.6 | 58.29 | 57.79 | 49.82 | 11.57 | 11.47 | 9.89 | 6.13 |  |  | 102.5 | 93.98 | 92.93 | 80.26 |  | 1.25 |  |  | 105.6
|  |  |  | 99194561 | 抛丸除锈机 |  | 台班 | 780.18 | 774.21 | 679.98 | 588 | 582.97 | 502.56 | 61.25 | 60.73 | 52.35 | 87.59 | 5.63 | 5.28 |  | 37.71 | 37.29 | 32.2 |  |  |  |  | 42.37
|  |  |  | 99210304 | 木工平刨床 | 刨削宽度450mm | 台班 | 20.2 | 20.03 | 17.75 | 4.07 | 4.04 | 3.48 | 1.25 | 1.24 | 1.07 | 3.4 |  |  |  | 11.48 | 11.35 | 9.8 |  |  |  |  | 12.9
|  |  |  | 99230130 | 数控火焰切割机 |  | 台班 | 352.29 | 350.21 | 318.06 | 180 | 178.47 | 153.85 | 27 | 26.77 | 23.08 | 14.31 |  |  | 102.5 | 28.48 | 28.16 | 24.32 |  | 1.25 |  |  | 32
|  |  |  | 99231126 | 坡口机 | 功率2.8kW | 台班 | 36.81 | 36.56 | 32.55 | 19.15 | 18.99 | 16.37 | 2.4 | 2.38 | 2.05 | 5.74 | 3.08 | 2.89 |  | 6.44 | 6.37 | 5.5 |  |  |  |  | 7.24
|  |  |  | 99231127 | 抛光机 |  | 台班 | 15.75 | 15.64 | 14.02 | 2.8 | 2.77 | 2.39 |  | 0 | 0 | 1 | 5.11 | 4.79 |  | 6.84 | 6.76 | 5.84 |  |  |  |  | 7.68
|  |  |  | 99250355 | 龙门埋弧焊机 |  | 台班 | 544.28 | 538.8 | 469.73 | 80 | 79.32 | 68.38 | 12 | 11.9 | 10.26 | 33.36 |  |  |  | 418.92 | 414.22 | 357.73 |  |  |  |  | 470.7
|  |  |  | 99251503 | 钢轨接续线电弧钎焊机组 |  | 台班 | 338.85 | 338.02 | 322.56 | 56.7 | 56.21 | 48.46 | 17.75 | 17.6 | 15.17 |  | 37.28 | 34.97 | 205 | 22.12 | 21.93 | 18.96 |  | 2.5 |  | 2.45
|  |  |  | 99251511 | 长轨铝热焊机组 |  | 台班 | 287.91 | 286.27 | 254.06 | 146.67 | 145.42 | 125.36 | 45.56 | 45.17 | 38.94 |  | 95.68 | 89.76
|  |  |  | 99251521 | 移动式焊轨机组 | K922 | 台班 | 8905.33 | 8845.32 | 7802.26 | 4472.78 | 4434.55 | 3822.89 | 968.33 | 960.05 | 827.63 |  | 1529.96 | 1435.23 | 410 | 1524.26 | 1510.76 | 1306.51 |  | 5 |  | 168.8
|  |  |  | 99251531 | 长轨压接焊作业线 |  | 台班 | 25548.1 | 25328.96 | 21898.07 | 18623.65 | 18464.47 | 15917.65 | 4076.6 | 4041.75 | 3484.27 |  | 407.66 | 382.42 | 205 | 2235 | 2209.89 | 1908.54 | 0.19 | 2.5 |  |  | 2511.24
|  |  |  | 99252502 | 电焊机 | 综合 | 台班 | 237.87 | 236.46 | 219.14 | 3.09 | 3.06 | 2.64 | 1.02 | 1.01 | 0.87 | 3.39 | 6.56 | 6.15 | 102.5 | 121.31 | 119.94 | 103.59 |  | 1.25 |  |  | 136.3
|  |  |  | 99252504 | 悬臂电渣焊机 |  | 台班 | 462.2 | 457.58 | 398.24 | 100 | 99.15 | 85.47 | 15 | 14.87 | 12.82 | 23.77 |  |  |  | 323.43 | 319.79 | 276.18 |  |  |  |  | 363.4
|  |  |  | 99252535 | 栓钉焊机 |  | 台班 | 115.18 | 114.24 | 101.36 | 23.33 | 23.13 | 19.94 | 4.34 | 4.3 | 3.71 | 14.75 | 9.84 | 9.23 |  | 62.92 | 62.22 | 53.73 |  |  |  |  | 70.7
|  |  |  | 99270131 | 中频加热处理机 | 功率100kW | 台班 | 216.9 | 215.9 | 201.39 | 64.78 | 64.23 | 55.37 | 6.75 | 6.69 | 5.77 | 7.83 |  |  | 102.5 | 35.04 | 34.65 | 29.92 |  | 1.25 |  |  | 39.37
|  |  |  | 99270919 | 电焊条恒温箱 |  | 台班 | 31.98 | 31.67 | 27.7 | 6.55 | 6.5 | 5.6 | 1.55 | 1.53 | 1.32 | 2.68 |  |  |  | 21.2 | 20.96 | 18.1 |  |  |  |  | 23.82
|  |  |  | 99351126 | 水平定向钻机 | CASE6080 大 | 台班 | 8637.18 | 8570.41 | 7518.36 | 5218.97 | 5174.37 | 4460.66 | 409.82 | 406.31 | 350.27 | 696.69 |  |  | 205 | 2106.7 | 2088.04 | 1805.74 |  | 2.5 |  | 233.3
|  |  |  | 99351127 | 水平定向钻机 | ZT-25型 中 | 台班 | 2579.87 | 2560.68 | 2264.36 | 739.07 | 732.75 | 631.68 | 58.04 | 57.55 | 49.61 | 179.92 |  |  | 205 | 1397.84 | 1385.46 | 1198.15 |  | 2.5 |  | 154.8
|  |  |  | 99351128 | 水平定向钻机 | ZT-40型 大 | 台班 | 5428.8 | 5389.14 | 4767.97 | 2657.81 | 2635.09 | 2271.63 | 208.71 | 206.92 | 178.38 | 647 |  |  | 205 | 1710.28 | 1695.13 | 1465.96 |  | 2.5 |  | 189.4
|  |  |  | 99370502 | 小型工程车 |  | 台班 | 362.72 | 360.8 | 330.12 | 22.3 | 22.11 | 19.06 | 4.37 | 4.34 | 3.74 | 24.54 |  |  | 102.5 | 201.1 | 199.4 | 172.37 | 7.91 | 1.25 | 18.9
|  |  |  | 99370503 | 中型工程车 |  | 台班 | 450.89 | 448.32 | 407.39 | 27.47 | 27.24 | 23.48 | 5.39 | 5.35 | 4.61 | 30.22 |  |  | 102.5 | 271.11 | 268.81 | 232.38 | 14.2 | 1.25 | 25.48
|  |  |  | 99370531 | 专项作业汽车 |  | 台班 | 228.65 | 227.68 | 212.34 | 11.15 | 11.05 | 9.53 | 2.18 | 2.16 | 1.86 | 12.27 |  |  | 102.5 | 100.55 | 99.7 | 86.18 |  | 1.25 | 9.45
|  |  |  | 99370711 | 升降平台车 |  | 台班 | 606.05 | 603.01 | 556.68 | 52.96 | 52.5 | 45.26 | 20.42 | 20.24 | 17.45 | 56.77 |  |  | 205 | 270.9 | 268.5 | 232.2 |  | 2.5 |  | 30
|  |  |  | 99370720 | 电动吊篮 |  | 台班 | 69.46 | 68.93 | 61.33 | 20 | 19.82 | 17.09 | 8 | 7.93 | 6.84 | 10 | 6.4 | 6 |  | 25.06 | 24.78 | 21.4 |  |  |  |  | 28.16
|  |  |  | 99390101 | 电气化线盘车 |  | 台班 | 196.28 | 194.95 | 173.67 | 121.72 | 120.67 | 104.03 | 33.89 | 33.61 | 28.97 | 40.67
|  |  |  | 99390105 | 电气综合实验车 |  | 台班 | 1745.76 | 1735.22 | 1565.2 | 747.14 | 740.75 | 638.58 | 179 | 177.47 | 152.99 | 375.9 | 34.4 | 32.27 | 102.5 | 306.82 | 304.2 | 262.96 |  | 1.25 | 28 |  | 10
|  |  |  | 99390111 | 电气化安装作业车 |  | 台班 | 1884.04 | 1872.03 | 1687.86 | 229.73 | 227.77 | 196.35 | 99.47 | 98.62 | 85.02 | 208.89 |  |  | 307.5 | 1038.45 | 1029.25 | 890.1 |  | 3.75 |  | 115
|  |  |  | 99390115 | 电气化立杆作业车 |  | 台班 | 1807.15 | 1797.06 | 1640.04 | 378.3 | 375.06 | 323.33 | 221.33 | 219.44 | 189.17 | 442.66 |  |  | 205 | 559.86 | 554.9 | 479.88 |  | 2.5 |  | 62
|  |  |  | 99390119 | 电气化架线作业车 |  | 台班 | 1942.76 | 1930.51 | 1742.65 | 241.61 | 239.54 | 206.5 | 114.58 | 113.6 | 97.93 | 240.62 |  |  | 307.5 | 1038.45 | 1029.25 | 890.1 |  | 3.75 |  | 115
|  |  |  | 99390121 | 光缆气流吹缆机 |  | 台班 | 838.02 | 830.48 | 736.79 | 48.57 | 48.15 | 41.51 | 14.95 | 14.82 | 12.78 | 31.54 | 18.44 | 17.3 | 102.5 | 622.02 | 615.03 | 531.16 |  | 1.25 |  |  | 698.9
|  |  |  | 99390131 | 液压压接机 | 压力100t | 台班 | 129.74 | 128.44 | 111.52 | 29.06 | 28.81 | 24.84 | 1.51 | 1.5 | 1.29 | 1.6 | 5.63 | 5.28 |  | 91.94 | 90.9 | 78.51 |  |  |  |  | 103.3
|  |  |  | 99390132 | 液压压接机 | 压力200t | 台班 | 201.2 | 199.26 | 173.88 | 48.22 | 47.8 | 41.21 | 10.05 | 9.96 | 8.59 | 10.65 | 5.63 | 5.28 |  | 126.65 | 125.22 | 108.15 |  |  |  |  | 142.3
|  |  |  | 99410535 | 泥驳 | 100m3 | 台班 | 830.54 | 826.91 | 769.59 | 133.04 | 131.9 | 113.71 | 222.48 | 220.57 | 190.15 |  |  |  | 410 | 65.02 | 64.44 | 55.73 |  | 5 |  | 7.2
|  |  |  | 99410707 | 拖轮 | 147kW | 台班 | 2347.48 | 2331.5 | 2085.8 | 261.28 | 259.05 | 223.32 | 261.28 | 259.05 | 223.32 |  |  |  | 516.6 | 1300.32 | 1288.8 | 1114.56 | 8 | 6.3 |  | 144
|  |  |  | 99412505 | 机艇 | 30kW | 台班 | 750.31 | 745.67 | 674.49 | 38 | 37.68 | 32.48 | 71.92 | 71.31 | 61.47 |  |  |  | 221.4 | 418.99 | 415.28 | 359.14 |  | 2.7 |  | 46.4
|  |  |  | 99430709 | 离心式泥桨泵 | ≤47m3/h-19m | 台班 | 45.32 | 44.86 | 39.21 | 3.83 | 3.79 | 3.27 | 0.69 | 0.68 | 0.59 | 2.24 | 2.16 | 2.03 |  | 36.4 | 35.99 | 31.08 |  |  |  |  | 40.9
|  |  |  | 99431707 | 高压油泵 | 压力≤63MPa | 台班 | 38.33 | 38.03 | 33.93 | 9.41 | 9.33 | 8.04 | 2.13 | 2.11 | 1.82 | 7.09 | 1.9 | 1.78 |  | 17.8 | 17.6 | 15.2 |  |  |  |  | 20
|  |  |  | 99431721 | 油泵 | 50Fs-25 | 台班 | 129.16 | 127.8 | 110.98 | 2.7 | 2.68 | 2.31 | 0.42 | 0.42 | 0.36 | 1.4 | 5.63 | 5.28 |  | 119.01 | 117.67 | 101.63 |  |  |  |  | 133.72
|  |  |  | 99431722 | 油泵 | CB1325 | 台班 | 97.55 | 96.55 | 83.98 | 2.68 | 2.66 | 2.29 | 0.42 | 0.42 | 0.36 | 1.4 | 5.63 | 5.28 |  | 87.42 | 86.44 | 74.65 |  |  |  |  | 98.23
|  |  |  | 99431723 | 油泵 | 100Fs-37A | 台班 | 201.06 | 198.89 | 172.39 | 2.97 | 2.95 | 2.54 | 0.47 | 0.46 | 0.4 | 1.57 | 5.63 | 5.28 |  | 190.42 | 188.28 | 162.6 |  |  |  |  | 213.95
|  |  |  | 99431897 | 试压泵 | 压力3MPa | 台班 | 16.85 | 16.72 | 14.78 | 3.15 | 3.12 | 2.69 | 0.49 | 0.49 | 0.42 | 1.49 | 2.05 | 1.92 |  | 9.67 | 9.57 | 8.26 |  |  |  |  | 10.87
|  |  |  | 99431899 | 试压泵 | 压力6MPa | 台班 | 19.29 | 19.14 | 16.9 | 3.33 | 3.31 | 2.85 | 0.55 | 0.55 | 0.47 | 1.67 | 2.05 | 1.92 |  | 11.69 | 11.56 | 9.99 |  |  |  |  | 13.14
|  |  |  | 99431905 | 试压泵 | 压力35MPa | 台班 | 25.41 | 25.2 | 22.42 | 4.47 | 4.43 | 3.82 | 1.24 | 1.23 | 1.06 | 3.77 | 1.99 | 1.87 |  | 13.94 | 13.78 | 11.9 |  |  |  |  | 15.66
|  |  |  | 99433121 | 汽油发电机组 | 功率≤1.5kW | 台班 | 143.55 | 143.24 | 138.01 | 0.99 | 0.99 | 0.85 | 0.58 | 0.58 | 0.5 | 2.24 |  |  | 102.5 | 37.24 | 36.93 | 31.92 |  | 1.25 | 3.5
|  |  |  | 99433327 | 内燃空气压缩机 |  | 台班 | 669.76 | 665.21 | 595.87 | 35.94 | 35.64 | 30.72 | 15.34 | 15.21 | 13.11 | 50.93 |  |  | 102.5 | 465.05 | 460.93 | 398.61 |  | 1.25 |  | 51.5
|  |  |  | 99435111 | 电力机车 |  | 台班 | 1455.31 | 1444.88 | 1278.01 | 991.67 | 983.19 | 847.58 | 228.57 | 226.62 | 195.36 | 132.57 |  |  | 102.5 |  |  |  |  | 1.25
|  |  |  | 99435121 | 动力稳定车 | WD-320 | 台班 | 8507.78 | 8460.95 | 7731.12 | 1734.38 | 1719.56 | 1482.38 | 1125 | 1115.39 | 961.54 | 2812.5 |  |  | 307.5 | 2528.4 | 2506 | 2167.2 |  | 3.75 |  | 280
|  |  |  | 99435141 | 液压机 | 压力≤1000kN | 台班 | 115.16 | 114.13 | 100.74 | 18.66 | 18.5 | 15.95 | 10.83 | 10.74 | 9.26 | 16.25 |  |  |  | 69.42 | 68.64 | 59.28 |  |  |  |  | 78
|  |  |  | 99450701 | 铺轨机组 |  | 台班 | 2494.37 | 2476.22 | 2192.46 | 945.45 | 937.37 | 808.08 | 295.66 | 293.13 | 252.7 | 90.58 |  |  | 307.5 | 851.08 | 843.54 | 729.5 | 4.1 | 3.75 |  | 94.25
|  |  |  | 99450711 | 长轨铺轨机 |  | 台班 | 5788.18 | 5759.12 | 5300.07 | 1893.12 | 1876.94 | 1618.05 | 720.44 | 714.28 | 615.76 | 1801.1 |  |  | 615 | 758.52 | 751.8 | 650.16 |  | 7.5 |  | 84
|  |  |  | 99450721 | 线路铺渣机 |  | 台班 | 4808.68 | 4770.13 | 4166.12 | 2018.11 | 2000.86 | 1724.88 | 783.93 | 777.23 | 670.03 | 253.62 |  |  | 102.5 | 1647.98 | 1633.38 | 1412.55 | 2.54 | 1.25 |  | 182.5
|  |  |  | 99450902 | 液压捣固机 | ≤240根/h | 台班 | 325.62 | 324.68 | 309.66 | 5.88 | 5.83 | 5.03 | 3.6 | 3.57 | 3.08 | 9 |  |  | 205 | 102.14 | 101.28 | 87.55 |  | 2.5 | 9.6
|  |  |  | 99450903 | 起拔道捣固车 | 工作能力≤1100m/h | 台班 | 8895.25 | 8842.55 | 8012.31 | 3523.1 | 3492.99 | 3011.2 | 911.17 | 903.38 | 778.78 | 2277.93 |  |  | 512.5 | 1670.55 | 1655.75 | 1431.9 |  | 6.25 |  | 185
|  |  |  | 99451302 | 真空滤油机 | 6000L/h | 台班 | 59.99 | 59.44 | 51.9 | 21.67 | 21.48 | 18.52 | 1.13 | 1.13 | 0.97 | 3.61 | 1.54 | 1.44 |  | 32.04 | 31.68 | 27.36 |  |  |  |  | 36
|  |  |  | 99452529 | 液压起拔道机 | ≤15kW | 台班 | 399.38 | 398.06 | 377.83 | 45.14 | 44.75 | 38.58 | 17.87 | 17.71 | 15.27 | 44.68 |  |  | 205 | 86.69 | 85.92 | 74.3 |  | 2.5 |  | 9.6
|  |  |  | 99453505 | 配渣整形车≤12000m/h |  | 台班 | 3800.11 | 3776.33 | 3405.61 | 1169.66 | 1159.66 | 999.71 | 302.5 | 299.92 | 258.55 | 756.25 |  |  | 307.5 | 1264.2 | 1253 | 1083.6 |  | 3.75 |  | 140
|  |  |  | 99453508 | 架桥机 | ≤300t | 台班 | 10467.24 | 10403.09 | 9412.15 | 5528.35 | 5481.1 | 4725.09 | 938.69 | 930.67 | 802.3 | 1877.38 |  |  | 1332.5 | 790.32 | 781.44 | 674.88 |  | 16.25 |  |  | 888
|  |  |  | 99170101 | 钢轨拉伸机 |  | 台班 | 37.83 | 37.52 | 32.72 | 30.94 | 30.67 | 26.44 | 4.17 | 4.13 | 3.56 | 2.66 | [6 empty] | 0.06
|  |  |  | 99453523 | 进口移动式发泡机 |  | 台班 | 167.81 | 167.27 | 159.51 | 31.2 | 30.94 | 26.67 | 5.83 | 5.78 | 4.98 | 8.34 |  |  | 102.5 | 19.94 | 19.71 | 17.02 |  | 1.25 |  |  | 22.4
|  |  |  | 99453577 | HVLP喷枪 |  | 台班 | 16.03 | 15.95 | 14.42 | 7.59 | 7.53 | 6.49 | 2.63 | 2.61 | 2.25 | 3.76 | 2.05 | 1.92
|  |  |  | 99453580 | 电动空气压缩注胶机 |  | 台班 | 235.98 | 234.74 | 218.68 | 14.25 | 14.13 | 12.18 | 4.39 | 4.35 | 3.75 | 9.26 | 9.9 | 9.29 | 102.5 | 95.68 | 94.6 | 81.7 |  | 1.25 |  |  | 107.5
|  |  |  | 99150501 | 喷涂机 |  | 台班 | 18.91 | 18.8 | 23.51 | 9.6 | 9.52 | 8.21 | 3.08 | 3.05 | 2.63 | 4.18 | 2.05 | 1.92 |  |  |  | 6.57 |  |  |  |  | 8.64
|  |  |  | 99270109 | 加热窑 | 4m×4m×4m | 台班 | 1117.5 | 1111.45 | 1379.27 | 566.91 | 562.07 | 484.54 | 142.22 | 141.01 | 121.56 | 203.37 |  |  | 205 |  |  | 364.8 |  | 2.5 |  |  | 480
|  |  |  | 99270133 | 自控热处理机 |  | 台班 | 300.26 | 298.04 | 335.37 | 223.01 | 221.11 | 190.61 | 37.5 | 37.18 | 32.05 | 39.75 | [5 empty] | 72.96 |  |  |  |  | 96
|  |  |  | 99270921 | X光胶片脱水烘干机 | ZTH-340 | 台班 | 95.95 | 95.21 | 83.67 | 62.21 | 61.68 | 53.17 | 10 | 9.92 | 8.55 | 10.3 | 2.05 | 1.92 |  | 11.39 | 11.26 | 9.73 |  |  |  |  | 12.8
|  |  |  | 99292511 | γ射线探伤仪 | 192/IY | 台班 | 162.45 | 162.04 | 155.47 | 38.82 | 38.49 | 33.18 | 8.33 | 8.26 | 7.12 | 11.91 |  | 0 | 102.5 | 0.89 | 0.88 | 0.76 |  | 1.25 |  |  | 1
|  |  |  | 99431107 | 电动刮板式真空泵 | 150L/min.6kW | 台班 | 68.4 | 67.79 | 59.45 | 20.32 | 20.15 | 17.37 | 2.42 | 2.4 | 2.07 | 5.2 | 3.08 | 2.89 |  | 37.38 | 36.96 | 31.92 |  |  |  |  | 42
|  |  |  | 99435145 | 油压机 | 500t | 台班 | 283.1 | 281.4 | 258.16 | 78.42 | 77.75 | 67.03 | 7.34 | 7.27 | 6.27 | 9.4 |  |  | 102.5 | 85.44 | 84.48 | 72.96 |  | 1.25 |  |  | 96
|  |  |  | 99435146 | 油压机 | 800t | 台班 | 1644.45 | 1633.03 | 1464.8 | 832.63 | 825.51 | 711.65 | 79.9 | 79.22 | 68.29 | 102.28 |  |  | 307.5 | 322.14 | 318.52 | 275.08 |  | 3.75 |  |  | 361.95
|  |  |  | 99435147 | 油压机 | 1200t | 台班 | 3173.95 | 3150.59 | 2811.46 | 1589.19 | 1575.6 | 1358.28 | 133.44 | 132.3 | 114.05 | 170.79 |  |  | 512.5 | 768.03 | 759.4 | 655.84 |  | 6.25 |  |  | 862.95
|  |  |  | 99450332 | 压鼓机 |  | 台班 | 58.9 | 58.37 | 51.49 | 11.17 | 11.08 | 9.55 | 1.88 | 1.87 | 1.61 | 8.05 |  |  |  | 37.8 | 37.37 | 32.28 |  |  |  |  | 42.47
|  |  |  | 99453504 | 绕带机 |  | 台班 | 26.6 | 26.36 | 23.08 | 11.15 | 11.05 | 9.53 | 1.67 | 1.66 | 1.43 | 2.39 |  |  |  | 11.39 | 11.26 | 9.73 |  |  |  |  | 12.8
|  |  |  | 99453509 | 轧纹机 |  | 台班 | 26.6 | 26.37 | 23.1 | 11.02 | 10.93 | 9.42 | 1.52 | 1.51 | 1.3 | 2.58 |  |  |  | 11.48 | 11.35 | 9.8 |  |  |  |  | 12.9
|  |  |  | 99453511 | 电动胀管机 |  | 台班 | 35.15 | 34.92 | 31.47 | 12.13 | 12.03 | 10.37 | 2.22 | 2.2 | 1.9 | 8.08 | 3.08 | 2.89 |  | 9.64 | 9.53 | 8.23 |  |  |  |  | 10.83
|  |  |  | 99453512 | 电动管子胀接机 | D2-B | 台班 | 79.8 | 79.24 | 70.78 | 41.85 | 41.49 | 35.77 | 4.4 | 4.36 | 3.76 | 16.02 | 3.08 | 2.89 |  | 14.45 | 14.29 | 12.34 |  |  |  |  | 16.24
|  |  |  | 99453513 | 温度检定炉 | 综合 | 台班 | 37.05 | 36.74 | 32.1 | 26.07 | 25.84 | 22.28 | 1.33 | 1.32 | 1.14 | 1.9 | 2.05 | 1.92 |  | 5.7 | 5.63 | 4.86 |  |  |  |  | 6.4
|  |  |  | 99453515 | 空气过滤器 |  | 台班 | 46.55 | 46.21 | 40.82 | 31.55 | 31.29 | 26.97 | 5 | 4.95 | 4.27 | 7.15 |  |  |  | 2.85 | 2.82 | 2.43 |  |  |  |  | 3.2
|  |  |  | 99453516 | 冲击实验机 |  | 台班 | 82.65 | 82 | 72.36 | 46.39 | 45.99 | 39.65 | 8.33 | 8.26 | 7.12 | 11.91 |  |  |  | 16.02 | 15.84 | 13.68 |  |  |  |  | 18
|  |  |  | 99453518 | 封口机 |  | 台班 | 122.55 | 121.68 | 107.79 | 74.84 | 74.21 | 63.97 | 4.44 | 4.4 | 3.79 | 15.36 | 9.9 | 9.29 |  | 18.01 | 17.81 | 15.38 |  |  |  |  | 20.24
|  |  |  | 99453527 | 焊接滚轮架 |  | 台班 | 87.4 | 86.62 | 75.76 | 38.25 | 37.92 | 32.69 | 4.44 | 4.4 | 3.79 | 6.35 | 2.05 | 1.92 |  | 36.31 | 35.9 | 31.01 |  |  |  |  | 40.8
|  |  |  | 99453579 | 塑料粉末喷枪 |  | 台班 | 26.6 | 26.4 | 23.51 | 9.6 | 9.52 | 8.21 | 3.08 | 3.05 | 2.63 | 4.18 | 2.05 | 1.92 |  | 7.69 | 7.6 | 6.57 |  |  |  |  | 8.64
|  |  |  | 99390141 | 液压压接工具 |  | 台班 | 102.5 | 101.51 | 88.26 | 27.63 | 27.4 | 23.62 | 1.51 | 1.5 | 1.29 | 1.6 | 5.63 | 5.28 |  | 66.13 | 65.38 | 56.47 |  |  |  |  | 74.3
|  |  |  | 99071100 | 自卸汽车 |  | 台班 | 884.59 | 879.46 | 800.57 | 142.75 | 141.53 | 122.01 | 22.85 | 22.65 | 19.53 | 76.77 |  |  | 184.5 | 419.72 | 416.01 | 359.76 | 38 | 2.25 | 1.567 | 44.634
|  |  |  | 99091135 | 塔式起重机械 |  | 台班 | 526.9 | 524.23 | 487.34 | 117.24 | 116.24 | 100.21 | 23.96 | 23.76 | 20.48 | 50.31 |  |  | 205 | 130.39 | 128.92 | 111.34 |  | 2.5 |  |  | 146.505
|  |  |  | 99094528 | 起重机械 |  | 台班 | 493.04 | 490.65 | 457.48 | 111.42 | 110.47 | 95.23 | 19.38 | 19.21 | 16.56 | 43.95 |  |  | 205 | 113.29 | 112.02 | 96.74 |  | 2.5 |  |  | 127.29
|  |  |  | 99130300 | 光轮压路机 |  | 台班 | 519.08 | 515.92 | 467.47 | 59.07 | 58.57 | 50.49 | 17.64 | 17.49 | 15.08 | 56.6 |  |  | 102.5 | 283.27 | 280.76 | 242.8 |  | 1.25 |  | 31.37
|  |  |  | 99351121 | 工程钻机 | Φ700mm以内 | 台班 | 475.89 | 473.47 | 440.02 | 116.14 | 115.14 | 99.26 | 11.85 | 11.75 | 10.13 | 24.65 |  |  | 205 | 118.25 | 116.93 | 100.98 |  | 2.5 |  |  | 132.87
|  |  |  | 99351122 | 工程钻机 | Φ1000mm以内 | 台班 | 539.4 | 536.4 | 495.05 | 141.83 | 140.62 | 121.22 | 14.41 | 14.29 | 12.32 | 29.98 |  |  | 205 | 148.18 | 146.51 | 126.53 |  | 2.5 |  |  | 166.49
|  |  |  | 99453571 | 运输机械 | Ⅰ类构件 | 台班 | 1326.48 | 1319.34 | 1208.38 | 289.77 | 287.3 | 247.67 | 40.09 | 39.74 | 34.26 | 189.63 |  |  | 205 | 491.2 | 486.88 | 421.03 | 110.79 | 2.5 | 6.689 | 46.515
|  |  |  | 99453572 | 运输机械 | Ⅱ、Ⅲ类构件 | 台班 | 580.85 | 577.36 | 524.16 | 56.75 | 56.26 | 48.5 | 11.13 | 11.03 | 9.51 | 47.88 |  |  | 112.75 | 327.74 | 324.84 | 280.92 | 24.6 | 1.375 |  | 36.295
|  |  |  | 99453573 | 运输机械 | Ⅳ类构件 | 台班 | 953.23 | 947.92 | 866.07 | 167.7 | 166.26 | 143.33 | 26.08 | 25.86 | 22.29 | 115.55 |  |  | 168.1 | 413.02 | 409.37 | 354.02 | 62.78 | 2.05 | 2.675 | 42.587
|  |  |  | 99453574 | 装卸机械 | Ⅰ类构件 | 台班 | 867.52 | 862.63 | 786.83 | 202.31 | 200.58 | 172.91 | 49.95 | 49.52 | 42.69 | 95.91 |  |  | 205 | 308.2 | 305.47 | 264.17 | 6.15 | 2.5 |  | 34.131
|  |  |  | 99453575 | 装卸机械 | Ⅱ、Ⅲ类构件 | 台班 | 649.97 | 646.49 | 593.81 | 118.79 | 117.77 | 101.53 | 38.18 | 37.85 | 32.63 | 78 |  |  | 169.17 | 232.49 | 230.36 | 199.14 | 13.34 | 2.063 | 8.155 | 11.22 | 49.895
|  |  |  | 99453576 | 装卸机械 | Ⅳ类构件 | 台班 | 739.32 | 735.39 | 677.92 | 164.32 | 162.91 | 140.44 | 48.76 | 48.35 | 41.68 | 100.66 |  |  | 205 | 210.8 | 208.69 | 180.36 | 9.78 | 2.5 |  | 12.363 | 111.414
|  |  |  | 99252506 | 直流电焊机 | 30kW | 台班 | 108.84 | 107.85 | 94.74 | 6.62 | 6.57 | 5.66 | 1.31 | 1.3 | 1.12 | 4.86 | 12.75 | 11.96 |  | 83.3 | 82.37 | 71.14 |  |  |  |  | 93.6
|  |  |  | 99250941 | 光纤熔接机 |  | 台班 | 183.2 | 181.72 | 158.11 | 151.38 | 150.08 | 129.38 | 21.08 | 20.9 | 18.02 | 10.54 |  |  |  | 0.2 | 0.2 | 0.17 |  |  |  |  | 0.23
|  |  |  | 99250931 | 熔接机 |  | 台班 | 183.2 | 181.72 | 158.11 | 151.38 | 150.08 | 129.38 | 21.08 | 20.9 | 18.02 | 10.54 |  |  |  | 0.2 | 0.2 | 0.17 |  |  |  |  | 0.23
|  |  |  | 99091105 | 塔式起重机 | 起重力矩200kNm | 台班 | 317.61 | 316.77 | 304.96 | 42.77 | 42.41 | 36.56 | 6.53 | 6.47 | 5.58 | 25.75 |  |  | 205 | 37.56 | 37.14 | 32.07 |  | 2.5 |  |  | 42.2
|  |  |  | 99451705 | 中英文线号机 |  | 台班 | 12.25 | 12.15 | 10.57 | 9.97 | 9.88 | 8.52 | 1.39 | 1.38 | 1.19 | 0.69 |  |  |  | 0.2 | 0.2 | 0.17 |  |  |  |  | 0.23
|  |  |  | 99451901 | 对讲机 |  | 台班 | 4.58 | 4.54 | 3.99 | 3 | 2.97 | 2.56 | 1 | 0.99 | 0.85 | 0.53 |  |  |  | 0.05 | 0.05 | 0.05 |  |  |  |  | 0.06
|  |  |  | 99350334 | 刀盘式干出土土压平衡盾构掘进机 | 直径6000mm | 台班 | 2878.06 | 2858.79 | 2550.54 | 1893.46 | 1877.27 | 1618.34 | 360.66 | 357.58 | 308.26 | 623.94
|  |  |  | 99350304 | 干式出土盾构掘进机 | 直径4000mm | 台班 | 1172.19 | 1164.35 | 1038.8 | 771.18 | 764.59 | 659.13 | 146.89 | 145.64 | 125.55 | 254.12
|  |  |  | 99350306 | 干式出土盾构掘进机 | 直径6000mm | 台班 | 1752.97 | 1741.23 | 1553.48 | 1153.27 | 1143.41 | 985.7 | 219.67 | 217.79 | 187.75 | 380.03
|  |  |  | 99350315 | 水力出土盾构掘进机 | 直径6000mm | 台班 | 1812.11 | 1799.7 | 1601.26 | 1238.74 | 1228.15 | 1058.75 | 212.36 | 210.54 | 181.5 | 361.01
|  |  |  | 99350332 | 刀盘式干出土土压平衡盾构掘进机 | 管径4000mm | 台班 | 1924.52 | 1911.63 | 1705.5 | 1266.13 | 1255.31 | 1082.16 | 241.17 | 239.1 | 206.12 | 417.22
|  |  |  | 99350331 | 刀盘式干出土土压平衡盾构掘进机 | 管径3500mm | 台班 | 1651.38 | 1640.32 | 1463.45 | 1086.43 | 1077.14 | 928.57 | 206.94 | 205.17 | 176.87 | 358.01
|  |  |  | 99350333 | 刀盘式干出土土压平衡盾构掘进机 | 管径5000mm | 台班 | 2470.8 | 2454.25 | 2189.62 | 1625.53 | 1611.63 | 1389.34 | 309.62 | 306.97 | 264.63 | 535.65

## 大型机械
编码 | 名称 | 单位 | 现含税基价 | 除税基价 | 名称 | 规格 | 单位 | 现含税单价 | 除税单价 | 含量 | 现含税 合价 | 除税合价
25-1 | 履带式挖掘机1m3以内场外运输费 | 元/次 | 4841.81 | 4512.05 | 二类工 |  | 工日 | 82 | 82 | 12 | 984 | 984
[5 empty] | 汽车式起重机 | 提升质量5t | 台班 | 528.71 | 482.28 | 1 | 528.71 | 482.28
[5 empty] | 平板拖车组 |  | 台班 | 1512.8 | 1385.88 | 1 | 1512.8 | 1385.88
[5 empty] | 履带式单斗挖掘机1m3 |  | 台班 | 1429.16 | 1284.24 | 0.5 | 714.58 | 642.12
[5 empty] | 草袋 |  | 片 | 0.99 | 0.86 | 10 | 9.9 | 8.6
[5 empty] | 镀锌铁丝 | 8# | kg | 4.86 | 4.2 | 5 | 24.3 | 21
[5 empty] | 枕木 |  | m3 | 1239.53 | 1071.94 | 0.08 | 99.16 | 85.76
[5 empty] | 回程 |  | % |  | 1 | 25 | 968.36 | 902.41
25-2 | 履带式挖掘机1m3以外场外运输费 | 元/次 | 5378.66 | 4994.2 | 二类工 |  | 工日 | 82 | 82 | 12 | 984 | 984
[5 empty] | 汽车式起重机 | 提升质量5t | 台班 | 528.71 | 482.28 | 1 | 528.71 | 482.28
[5 empty] | 草袋 |  | 片 | 0.99 | 0.86 | 15 | 14.85 | 12.9
[5 empty] | 镀锌铁丝 | 8# | kg | 4.86 | 4.2 | 10 | 48.6 | 42
[5 empty] | 履带式单斗挖掘机(液压)2m3 |  | 台班 | 1704.62 | 1526.08 | 0.5 | 852.31 | 763.04
[5 empty] | 枕木 |  | m3 | 1239.53 | 1071.94 | 0.08 | 99.16 | 85.76
[5 empty] | 平板拖车组 | 装载质量60t | 台班 | 1775.3 | 1625.38 | 1 | 1775.3 | 1625.38
[5 empty] | 回程 |  | % |  | 1 | 25 | 1075.73 | 998.84
25-3 | 履带式推土机90kw以内场外运输费 | 元/次 | 3983.48 | 3683.43 | 二类工 |  | 工日 | 82 | 82 | 6 | 492 | 492
[5 empty] | 汽车式起重机 | 提升质量5t | 台班 | 528.71 | 482.28 | 1 | 528.71 | 482.28
[5 empty] | 平板拖车组 | 装载质量40t | 台班 | 1512.8 | 1385.88 | 1 | 1512.8 | 1385.88
[5 empty] | 草袋 |  | 片 | 0.99 | 0.86 | 10 | 9.9 | 8.6
[5 empty] | 镀锌铁丝 | 8# | kg | 4.86 | 4.2 | 5 | 24.3 | 21
[5 empty] | 履带式推土机90kw |  | 台班 | 1011.98 | 918.35 | 0.5 | 505.99 | 459.18
[5 empty] | 枕木 |  | m3 | 1239.53 | 1071.94 | 0.08 | 99.16 | 85.76
[5 empty] | 橡胶板 |  | m2 | 17.85 | 15.44 | 0.78 | 13.92 | 12.04
[5 empty] | 回程 |  | % |  | 1 | 25 | 796.7 | 736.69
25-4 | 履带式推土机90kw以外场外运输费 | 元/次 | 4618.19 | 4261.58 | 二类工 |  | 工日 | 82 | 82 | 6 | 492 | 492
|  | 元/次 | 4278.44 |  | 汽车式起重机 | 提升质量5t | 台班 | 528.71 | 482.28 | 1 | 528.71 | 482.28
|  | 元/次 | 4278.44 |  | 草袋 |  | 片 | 0.99 | 0.86 | 10 | 9.9 | 8.6
|  | 元/次 | 4278.44 |  | 镀锌铁丝 | 8# | kg | 4.86 | 4.2 | 5 | 24.3 | 21
[5 empty] | 履带式推土机 | 功率180kW | 台班 | 1502.51 | 1364.4 | 0.5 | 751.26 | 682.2
|  | 元/次 | 4278.44 |  | 枕木 |  | m3 | 1239.53 | 1071.94 | 0.08 | 99.16 | 85.76
|  | 元/次 | 4278.44 |  | 橡胶板 |  | m2 | 17.85 | 15.44 | 0.78 | 13.92 | 12.04
|  | 元/次 | 4278.44 |  | 平板拖车组 | 装载质量60t | 台班 | 1775.3 | 1625.38 | 1 | 1775.3 | 1625.38
|  | 元/次 | 4278.44 |  | 回程 |  | % |  | 1 | 25 | 923.64 | 852.32
25-5 | 履带式起重机15t以内场外运输费 | 元/次 | 5175.35 | 4817.23 | 二类工 |  | 工日 | 82 | 82 | 10 | 820 | 820
| 履带式起重机15t以内场外运输费 | 元/次 | 4278.44 |  | 草袋 |  | 片 | 0.99 | 0.86 | 20 | 19.8 | 17.2
| 履带式起重机15t以内场外运输费 | 元/次 | 4278.44 |  | 镀锌铁丝 | 8# | kg | 4.86 | 4.2 | 5 | 24.3 | 21
| 履带式起重机15t以内场外运输费 | 元/次 | 4278.44 |  | 履带式起重机15t起重量 |  | 台班 | 788.79 | 718.52 | 0.5 | 394.4 | 359.26
| 履带式起重机15t以内场外运输费 | 元/次 |  |  | 枕木 |  | m3 | 1239.53 | 1071.94 | 0.08 | 99.16 | 85.76
| 履带式起重机15t以内场外运输费 | 元/次 | 4278.44 |  | 载货汽车 | 装载质量8t | 台班 | 564.48 | 511.59 | 1 | 564.48 | 511.59
| 履带式起重机15t以内场外运输费 | 元/次 | 4278.44 |  | 汽车式起重机 | 提升质量8t | 台班 | 705.34 | 653.09 | 1 | 705.34 | 653.09
| 履带式起重机15t以内场外运输费 | 元/次 | 4278.44 |  | 平板拖车组 | 装载质量40t | 台班 | 1512.8 | 1385.88 | 1 | 1512.8 | 1385.88
|  |  | 4278.44 |  | 回程 |  | % |  | 1 | 25 | 1035.07 | 963.45
25-6 | 履带式起重机15t以内组装拆卸费 | 元/次 | 2078.44 | 1995.15 | 二类工 |  | 工日 | 82 | 82 | 10 | 820 | 820
| 履带式起重机15t以内组装拆卸费 | 元/次 | 1995.15 | 1995.15 | 汽车式起重机 | 提升质量5t | 台班 | 528.71 | 482.28 | 1 | 528.71 | 482.28
| 履带式起重机15t以内组装拆卸费 | 元/次 | 1995.15 | 1995.15 | 工、料具摊销费 |  | 元 | 60.33 | 58.61 | 1 | 60.33 | 58.61
| 履带式起重机15t以内组装拆卸费 | 元/次 | 1995.15 | 1995.15 | 起重机械检测费 |  | 元 | 1 | 1 | 275 | 275 | 275
| 履带式起重机15t以内组装拆卸费 | 元/次 | 1995.15 | 1995.15 | 履带式起重机15t起重量 |  | 台班 | 788.79 | 718.52 | 0.5 | 394.4 | 359.26
25-7 | 履带式起重机30t以内场外运输费 | 元/次 | 6987.36 | 6482.39 | 二类工 |  | 工日 | 82 | 82 | 12 | 984 | 984
| 履带式起重机30t以内场外运输费 | 元/次 | 4278.44 |  | 汽车式起重机 | 提升质量20t | 台班 | 1112.58 | 1023.26 | 1 | 1112.58 | 1023.26
| 履带式起重机30t以内场外运输费 | 元/次 | 4278.44 |  | 载货汽车 | 装载质量15t | 台班 | 1025.33 | 934.12 | 1 | 1025.33 | 934.12
| 履带式起重机30t以内场外运输费 | 元/次 | 4278.44 |  | 平板拖车组 | 装载质量60t | 台班 | 1775.3 | 1625.38 | 1 | 1775.3 | 1625.38
| 履带式起重机30t以内场外运输费 | 元/次 |  |  | 履带式起重机30t |  | 台班 | 1098.83 | 990.37 | 0.5 | 549.42 | 495.19
| 履带式起重机30t以内场外运输费 | 元/次 | 4278.44 |  | 草袋 |  | 片 | 0.99 | 0.86 | 20 | 19.8 | 17.2
| 履带式起重机30t以内场外运输费 | 元/次 | 4278.44 |  | 镀锌铁丝 | 8# | kg | 4.86 | 4.2 | 5 | 24.3 | 21
|  |  | 4278.44 |  | 枕木 |  | m3 | 1239.53 | 1071.94 | 0.08 | 99.16 | 85.76
| 履带式起重机30t以内场外运输费 | 元/次 | 4278.44 |  | 回程 |  | % |  | 1 | 25 | 1397.47 | 1296.48
25-8 | 履带式起重机30t以内组装拆卸费 | 元/次 | 2810.72 | 2696.3 | 二类工 |  | 工日 | 82 | 82 | 12.5 | 1025 | 1025
| 履带式起重机30t以内组装拆卸费 | 元/次 | 1995.15 | 1995.15 | 工、料具摊销费 |  | 元 | 60.33 | 58.61 | 1.25 | 75.41 | 73.26
| 履带式起重机30t以内组装拆卸费 | 元/次 | 1995.15 | 1995.15 | 起重机械检测费 |  | 元 | 1 | 1 | 500 | 500 | 500
| 履带式起重机30t以内组装拆卸费 | 元/次 | 1995.15 | 1995.15 | 履带式起重机30t |  | 台班 | 1098.83 | 990.37 | 0.5 | 549.42 | 495.19
| 履带式起重机30t以内组装拆卸费 | 元/次 | 1995.15 | 1995.15 | 汽车式起重机 | 提升质量5t | 台班 | 528.71 | 482.28 | 1.25 | 660.89 | 602.85
25-9 | 履带式起重机50t以内场外运输费 | 元/次 | 10062.79 | 9283.69 | 二类工 |  | 工日 | 82 | 82 | 12 | 984 | 984
| 履带式起重机50t以内场外运输费 | 元/次 | 4278.44 |  | 汽车式起重机 | 提升质量20t | 台班 | 1112.58 | 1023.26 | 2 | 2225.16 | 2046.52
| 履带式起重机50t以内场外运输费 | 元/次 | 4278.44 |  | 载货汽车 | 装载质量15t | 台班 | 1025.33 | 934.12 | 2 | 2050.66 | 1868.24
| 履带式起重机50t以内场外运输费 | 元/次 | 4278.44 |  | 平板拖车组 | 装载质量60t | 台班 | 1775.3 | 1625.38 | 1 | 1775.3 | 1625.38
| 履带式起重机50t以内场外运输费 | 元/次 |  |  | 履带式起重机50t起重量 |  | 台班 | 1743.69 | 1557.7 | 0.5 | 871.85 | 778.85
| 履带式起重机50t以内场外运输费 | 元/次 | 4278.44 |  | 草袋 |  | 片 | 0.99 | 0.86 | 20 | 19.8 | 17.2
| 履带式起重机50t以内场外运输费 | 元/次 | 4278.44 |  | 镀锌铁丝 | 8# | kg | 4.86 | 4.2 | 5 | 24.3 | 21
|  |  | 4278.44 |  | 枕木 |  | m3 | 1239.53 | 1071.94 | 0.08 | 99.16 | 85.76
| 履带式起重机50t以内场外运输费 | 元/次 | 4278.44 |  | 回程 |  | % |  | 1 | 25 | 2012.56 | 1856.74
25-10 | 履带式起重机50t以内组装拆卸费 | 元/次 | 3578.94 | 3418.47 | 二类工 |  | 工日 | 82 | 82 | 12.5 | 1025 | 1025
| 履带式起重机50t以内组装拆卸费 | 元/次 | 1995.15 | 1995.15 | 汽车式起重机 | 提升质量8t | 台班 | 705.34 | 653.09 | 1.25 | 881.68 | 816.36
| 履带式起重机50t以内组装拆卸费 | 元/次 | 1995.15 | 1995.15 | 履带式起重机50t起重量 |  | 台班 | 1743.69 | 1557.7 | 0.5 | 871.85 | 778.85
| 履带式起重机50t以内组装拆卸费 | 元/次 | 1995.15 | 1995.15 | 工、料具摊销费 |  | 元 | 60.33 | 58.61 | 1.25 | 75.41 | 73.26
| 履带式起重机50t以内组装拆卸费 | 元/次 | 1995.15 | 1995.15 | 起重机械检测费 |  | 元 | 1 | 1 | 725 | 725 | 725
25-11 | 履带式起重机70t以内场外运输费 | 元/次 | 14272.71 | 13199.48 | 二类工 |  | 工日 | 82 | 82 | 20 | 1640 | 1640
| 履带式起重机70t以内场外运输费 | 元/次 | 13199.47 | 13199.47 | 汽车式起重机 | 提升质量40t | 台班 | 1623.68 | 1489.27 | 2 | 3247.36 | 2978.54
| 履带式起重机70t以内场外运输费 | 元/次 | 13199.47 | 13199.47 | 载货汽车 | 装载质量15t | 台班 | 1025.33 | 934.12 | 3.5 | 3588.66 | 3269.42
| 履带式起重机70t以内场外运输费 | 元/次 | 13199.47 | 13199.47 | 平板拖车组 | 装载质量60t | 台班 | 1775.3 | 1625.38 | 1 | 1775.3 | 1625.38
| 履带式起重机70t以内场外运输费 | 元/次 | 13199.47 | 13199.47 | 履带式起重机70t |  | 台班 | 2213.04 | 1975.25 | 0.5 | 1106.52 | 987.63
| 履带式起重机70t以内场外运输费 | 元/次 | 13199.47 | 13199.47 | 工、料具摊销费 |  | 元 | 60.33 | 58.61 | 1 | 60.33 | 58.61
| 履带式起重机70t以内场外运输费 | 元/次 | 13199.47 | 13199.47 | 回程 |  | % |  | 1 | 25 | 2854.54 | 2639.9
25-12 | 履带式起重机70t以内组装拆卸费 | 元/次 | 7849.54 | 7458.39 | 二类工 |  | 工日 | 82 | 82 | 25 | 2050 | 2050
| 履带式起重机70t以内组装拆卸费 | 元/次 | 1995.15 | 1995.15 | 汽车式起重机 | 提升质量40t | 台班 | 1623.68 | 1489.27 | 2 | 3247.36 | 2978.54
| 履带式起重机70t以内组装拆卸费 | 元/次 | 1995.15 | 1995.15 | 履带式起重机70t |  | 台班 | 2213.04 | 1975.25 | 0.5 | 1106.52 | 987.63
| 履带式起重机70t以内组装拆卸费 | 元/次 | 1995.15 | 1995.15 | 工、料具摊销费 |  | 元 | 60.33 | 58.61 | 2 | 120.66 | 117.22
| 履带式起重机70t以内组装拆卸费 | 元/次 | 1995.15 | 1995.15 | 起重机械检测费 |  | 元 | 1 | 1 | 1325 | 1325 | 1325
25-13 | 轮胎式起重机25t以内场外运输费 | 元/次 | 5552.38 | 5196.41 | 二类工 |  | 工日 | 82 | 82 | 15 | 1230 | 1230
| 轮胎式起重机25t以内场外运输费 | 元/次 | 13199.47 | 13199.47 | 汽车式起重机 | 提升质量5t | 台班 | 528.71 | 482.28 | 2 | 1057.42 | 964.56
| 轮胎式起重机25t以内场外运输费 | 元/次 | 13199.47 | 13199.47 | 载货汽车 | 装载质量8t | 台班 | 564.48 | 511.59 | 1 | 564.48 | 511.59
| 轮胎式起重机25t以内场外运输费 | 元/次 | 13199.47 | 13199.47 | 载货汽车 | 装载质量15t | 台班 | 1025.33 | 934.12 | 1 | 1025.33 | 934.12
| 轮胎式起重机25t以内场外运输费 | 元/次 | 13199.47 | 13199.47 | 轮胎式起重机25t |  | 台班 | 1068.99 | 975.1 | 0.5 | 534.5 | 487.55
| 轮胎式起重机25t以内场外运输费 | 元/次 | 13199.47 | 13199.47 | 工、料具摊销费 |  | 元 | 60.33 | 58.61 | 0.5 | 30.17 | 29.31
| 轮胎式起重机25t以内场外运输费 | 元/次 | 13199.47 | 13199.47 | 回程 |  | % |  | 1 | 25 | 1110.48 | 1039.28
25-14 | 轮胎式起重机25t以内组装拆卸费 | 元/次 | 2795.8 | 2688.66 | 二类工 |  | 工日 | 82 | 82 | 12.5 | 1025 | 1025
| 轮胎式起重机25t以内组装拆卸费 | 元/次 | 2688.66 | 2688.66 | 汽车式起重机 | 提升质量5t | 台班 | 528.71 | 482.28 | 1.25 | 660.89 | 602.85
| 轮胎式起重机25t以内组装拆卸费 | 元/次 | 2688.66 | 2688.66 | 轮胎式起重机25t |  | 台班 | 1068.99 | 975.1 | 0.5 | 534.5 | 487.55
| 轮胎式起重机25t以内组装拆卸费 | 元/次 | 2688.66 | 2688.66 | 工、料具摊销费 |  | 元 | 60.33 | 58.61 | 1.25 | 75.41 | 73.26
| 轮胎式起重机25t以内组装拆卸费 | 元/次 | 2688.66 | 2688.66 | 起重机械检测费 |  | 元 | 1 | 1 | 500 | 500 | 500
25-15 | 轮胎式起重机40t以内场外运输费 | 元/次 | 6118.59 | 5708.99 | 二类工 |  | 工日 | 82 | 82 | 15 | 1230 | 1230
| 轮胎式起重机40t以内场外运输费 | 元/次 | 13199.47 | 13199.47 | 汽车式起重机 | 提升质量5t | 台班 | 528.71 | 482.28 | 2 | 1057.42 | 964.56
| 轮胎式起重机40t以内场外运输费 | 元/次 | 13199.47 | 13199.47 | 载货汽车 | 装载质量8t | 台班 | 564.48 | 511.59 | 1.5 | 846.72 | 767.39
| 轮胎式起重机40t以内场外运输费 | 元/次 | 13199.47 | 13199.47 | 载货汽车 | 装载质量15t | 台班 | 1025.33 | 934.12 | 1 | 1025.33 | 934.12
| 轮胎式起重机40t以内场外运输费 | 元/次 | 13199.47 | 13199.47 | 轮胎式起重机40t |  | 台班 | 1350.14 | 1225.02 | 0.5 | 675.07 | 612.51
| 轮胎式起重机40t以内场外运输费 | 元/次 | 13199.47 | 13199.47 | 工、料具摊销费 |  | 元 | 60.33 | 58.61 | 1 | 60.33 | 58.61
| 轮胎式起重机40t以内场外运输费 | 元/次 | 13199.47 | 13199.47 | 回程 |  | % |  | 1 | 25 | 1223.72 | 1141.8
25-16 | 轮胎式起重机40t以内组装拆卸费 | 元/次 | 3161.37 | 3038.62 | 二类工 |  | 工日 | 82 | 82 | 12.5 | 1025 | 1025
| 轮胎式起重机40t以内组装拆卸费 | 元/次 | 2688.66 | 2688.66 | 汽车式起重机 | 提升质量5t | 台班 | 528.71 | 482.28 | 1.25 | 660.89 | 602.85
| 轮胎式起重机40t以内组装拆卸费 | 元/次 | 2688.66 | 2688.66 | 轮胎式起重机40t |  | 台班 | 1350.14 | 1225.02 | 0.5 | 675.07 | 612.51
| 轮胎式起重机40t以内组装拆卸费 | 元/次 | 2688.66 | 2688.66 | 工、料具摊销费 |  | 元 | 60.33 | 58.61 | 1.25 | 75.41 | 73.26
| 轮胎式起重机40t以内组装拆卸费 | 元/次 | 2688.66 | 2688.66 | 起重机械检测费 |  | 元 | 1 | 1 | 725 | 725 | 725
25-17 | 轮胎式起重机60t以内场外运输费 | 元/次 | 6729.49 | 6266.45 | 二类工 |  | 工日 | 82 | 82 | 15 | 1230 | 1230
| 轮胎式起重机60t以内场外运输费 | 元/次 | 13199.47 | 13199.47 | 汽车式起重机 | 提升质量5t | 台班 | 528.71 | 482.28 | 2 | 1057.42 | 964.56
| 轮胎式起重机60t以内场外运输费 | 元/次 | 13199.47 | 13199.47 | 载货汽车 | 装载质量8t | 台班 | 564.48 | 511.59 | 2 | 1128.96 | 1023.18
| 轮胎式起重机60t以内场外运输费 | 元/次 | 13199.47 | 13199.47 | 载货汽车 | 装载质量15t | 台班 | 1025.33 | 934.12 | 1 | 1025.33 | 934.12
| 轮胎式起重机60t以内场外运输费 | 元/次 | 13199.47 | 13199.47 | 轮胎式起重机60t |  | 台班 | 1763.09 | 1605.37 | 0.5 | 881.55 | 802.69
| 轮胎式起重机60t以内场外运输费 | 元/次 | 13199.47 | 13199.47 | 工、料具摊销费 |  | 元 | 60.33 | 58.61 | 1 | 60.33 | 58.61
| 轮胎式起重机60t以内场外运输费 | 元/次 | 13199.47 | 13199.47 | 回程 |  | % |  | 1 | 25 | 1345.9 | 1253.29
25-18 | 轮胎式起重机60t以内组装拆卸费 | 元/次 | 4672.37 | 4509.25 | 二类工 |  | 工日 | 82 | 82 | 17.5 | 1435 | 1435
| 轮胎式起重机60t以内组装拆卸费 | 元/次 | 2688.66 | 2688.66 | 汽车式起重机 | 提升质量5t | 台班 | 528.71 | 482.28 | 1.75 | 925.24 | 843.99
| 轮胎式起重机60t以内组装拆卸费 | 元/次 | 2688.66 | 2688.66 | 轮胎式起重机60t |  | 台班 | 1763.09 | 1605.37 | 0.5 | 881.55 | 802.69
| 轮胎式起重机60t以内组装拆卸费 | 元/次 | 2688.66 | 2688.66 | 工、料具摊销费 |  | 元 | 60.33 | 58.61 | 1.75 | 105.58 | 102.57
| 轮胎式起重机60t以内组装拆卸费 | 元/次 | 2688.66 | 2688.66 | 起重机械检测费 |  | 元 | 1 | 1 | 1325 | 1325 | 1325
25-19 | 强夯机械场外运输费 | 元/次 | 8913.14 | 8178.36 | 二类工 |  | 工日 | 82 | 82 | 6 | 492 | 492
| 强夯机械场外运输费 | 元/次 | 8195.22 | 8195.22 | 汽车式起重机 | 提升质量20t | 台班 | 1112.58 | 1023.26 | 1 | 1112.58 | 1023.26
| 强夯机械场外运输费 | 元/次 | 8195.22 | 8195.22 | 载货汽车 | 装载质量4t | 台班 | 450.93 | 410 | 2 | 901.86 | 820
| 强夯机械场外运输费 | 元/次 | 8195.22 | 8195.22 | 载货汽车 | 装载质量15t | 台班 | 1025.33 | 934.12 | 2 | 2050.66 | 1868.24
| 强夯机械场外运输费 | 元/次 | 8195.22 | 8195.22 | 平板拖车组 | 装载质量60t | 台班 | 1775.3 | 1625.38 | 1 | 1775.3 | 1625.38
| 强夯机械场外运输费 | 元/次 | 8195.22 | 8195.22 | 强夯机械200t·m |  | 台班 | 1309.69 | 1179.69 | 0.5 | 654.85 | 589.85
| 强夯机械场外运输费 | 元/次 | 8195.22 | 8195.22 | 草袋 |  | 片 | 0.99 | 0.86 | 20 | 19.8 | 17.2
| 强夯机械场外运输费 | 元/次 | 8195.22 | 8195.22 | 镀锌铁丝 | 8# | kg | 4.86 | 4.2 | 5 | 24.3 | 21
| 强夯机械场外运输费 | 元/次 | 8195.22 | 8195.22 | 枕木 |  | m3 | 1239.53 | 1071.94 | 0.08 | 99.16 | 85.76
[5 empty] | 回程 |  | % |  | 1 | 25 | 1782.63 | 1635.67
25-20 | 强夯机械组装拆卸费 | 元/次 | 10692.78 | 10018.64 | 二类工 |  | 工日 | 82 | 82 | 30 | 2460 | 2460
| 强夯机械组装拆卸费 | 元/次 | 2688.66 | 2688.66 | 汽车式起重机 | 提升质量20t | 台班 | 1112.58 | 1023.26 | 3 | 3337.74 | 3069.78
| 强夯机械组装拆卸费 | 元/次 | 2688.66 | 2688.66 | 汽车式起重机 | 提升质量40t | 台班 | 1623.68 | 1489.27 | 2.5 | 4059.2 | 3723.18
| 强夯机械组装拆卸费 | 元/次 | 2688.66 | 2688.66 | 强夯机械200t·m |  | 台班 | 1309.69 | 1179.69 | 0.5 | 654.85 | 589.85
| 强夯机械组装拆卸费 | 元/次 | 2688.66 | 2688.66 | 工、料具摊销费 |  | 元 | 60.33 | 58.61 | 3 | 180.99 | 175.83
25-21 | 柴油打桩机5t以内场外运输费 | 元/次 | 11222.64 | 10329.88 | 二类工 |  | 工日 | 82 | 82 | 12 | 984 | 984
| 柴油打桩机5t以内场外运输费 | 元/次 | 4278.44 | 4278.44 | 汽车式起重机 | 提升质量20t | 台班 | 1112.58 | 1023.26 | 2 | 2225.16 | 2046.52
| 柴油打桩机5t以内场外运输费 | 元/次 | 4278.44 | 4278.44 | 载货汽车 | 装载质量8t | 台班 | 564.48 | 511.59 | 2 | 1128.96 | 1023.18
| 柴油打桩机5t以内场外运输费 | 元/次 | 4278.44 | 4278.44 | 载货汽车 | 装载质量15t | 台班 | 1025.33 | 934.12 | 2 | 2050.66 | 1868.24
| 柴油打桩机5t以内场外运输费 | 元/次 |  |  | 平板拖车组 | 装载质量40t | 台班 | 1512.8 | 1385.88 | 1 | 1512.8 | 1385.88
| 柴油打桩机5t以内场外运输费 | 元/次 | 4278.44 | 4278.44 | 履带式柴油打桩机锤重5t |  | 台班 | 2064.86 | 1835.76 | 0.5 | 1032.43 | 917.88
| 柴油打桩机5t以内场外运输费 | 元/次 | 4278.44 | 4278.44 | 草袋 |  | 片 | 0.99 | 0.86 | 20 | 19.8 | 17.2
| 柴油打桩机5t以内场外运输费 | 元/次 | 4278.44 | 4278.44 | 镀锌铁丝 | 8# | kg | 4.86 | 4.2 | 5 | 24.3 | 21
| 柴油打桩机5t以内场外运输费 | 元/次 | 4278.44 | 4278.44 | 回程 |  | % |  | 1 | 25 | 2244.53 | 2065.98
25-22 | 柴油打桩机5t以内组装拆卸费 | 元/次 | 8705.91 | 8248.67 | 二类工 |  | 工日 | 82 | 82 | 40 | 3280 | 3280
| 柴油打桩机5t以内组装拆卸费 | 元/次 | 8245.92 | 8245.92 | 汽车式起重机 | 提升质量8t | 台班 | 705.34 | 653.09 | 3 | 2116.02 | 1959.27
| 柴油打桩机5t以内组装拆卸费 | 元/次 | 8245.92 | 8245.92 | 汽车式起重机 | 提升质量20t | 台班 | 1112.58 | 1023.26 | 2 | 2225.16 | 2046.52
| 柴油打桩机5t以内组装拆卸费 | 元/次 | 8245.92 | 8245.92 | 履带式柴油打桩机锤重5t |  | 台班 | 2064.86 | 1835.76 | 0.5 | 1032.43 | 917.88
| 柴油打桩机5t以内组装拆卸费 | 元/次 | 8245.92 | 8245.92 | 镀锌铁丝 | 8# | kg | 4.86 | 4.2 | 5 | 24.3 | 21
| 柴油打桩机5t以内组装拆卸费 | 元/次 | 8245.92 | 8245.92 | 螺栓 |  | 套 | 0.56 | 0.48 | 50 | 28 | 24
25-23 | 柴油打桩机5t以外场外运输费 | 元/次 | 12902.48 | 11859.94 | 二类工 |  | 工日 | 82 | 82 | 12 | 984 | 984
| 柴油打桩机5t以外场外运输费 | 元/次 | 4278.44 | 4278.44 | 汽车式起重机 | 提升质量20t | 台班 | 1112.58 | 1023.26 | 3 | 3337.74 | 3069.78
| 柴油打桩机5t以外场外运输费 | 元/次 | 4278.44 | 4278.44 | 载货汽车 | 装载质量8t | 台班 | 564.48 | 511.59 | 2 | 1128.96 | 1023.18
| 柴油打桩机5t以外场外运输费 | 元/次 | 4278.44 | 4278.44 | 载货汽车 | 装载质量15t | 台班 | 1025.33 | 934.12 | 2 | 2050.66 | 1868.24
| 柴油打桩机5t以外场外运输费 | 元/次 |  |  | 平板拖车组 | 装载质量40t | 台班 | 1512.8 | 1385.88 | 1 | 1512.8 | 1385.88
| 柴油打桩机5t以外场外运输费 | 元/次 | 4278.44 | 4278.44 | 履带式柴油打桩机锤重7t |  | 台班 | 2527.44 | 2237.33 | 0.5 | 1263.72 | 1118.67
| 柴油打桩机5t以外场外运输费 | 元/次 | 4278.44 | 4278.44 | 草袋 |  | 片 | 0.99 | 0.86 | 20 | 19.8 | 17.2
| 柴油打桩机5t以外场外运输费 | 元/次 | 4278.44 | 4278.44 | 镀锌铁丝 | 8# | kg | 4.86 | 4.2 | 5 | 24.3 | 21
| 柴油打桩机5t以外场外运输费 | 元/次 | 4278.44 | 4278.44 | 回程 |  | % |  | 1 | 25 | 2580.5 | 2371.99
25-24 | 柴油打桩机5t以外组装拆卸费 | 元/次 | 8937.2 | 8449.46 | 二类工 |  | 工日 | 82 | 82 | 40 | 3280 | 3280
| 柴油打桩机5t以外组装拆卸费 | 元/次 | 8245.92 | 8245.92 | 汽车式起重机 | 提升质量8t | 台班 | 705.34 | 653.09 | 3 | 2116.02 | 1959.27
| 柴油打桩机5t以外组装拆卸费 | 元/次 | 8245.92 | 8245.92 | 汽车式起重机 | 提升质量20t | 台班 | 1112.58 | 1023.26 | 2 | 2225.16 | 2046.52
| 柴油打桩机5t以外组装拆卸费 | 元/次 | 8245.92 | 8245.92 | 履带式柴油打桩机锤重7t |  | 台班 | 2527.44 | 2237.33 | 0.5 | 1263.72 | 1118.67
| 柴油打桩机5t以外组装拆卸费 | 元/次 | 8245.92 | 8245.92 | 镀锌铁丝 | 8# | kg | 4.86 | 4.2 | 5 | 24.3 | 21
| 柴油打桩机5t以外组装拆卸费 | 元/次 | 8245.92 | 8245.92 | 螺栓 |  | 套 | 0.56 | 0.48 | 50 | 28 | 24
25-25 | 压路机(振动压路机)场外运输费 | 元/次 | 3574.53 | 3304.94 | 二类工 |  | 工日 | 82 | 82 | 5 | 410 | 410
| 压路机(振动压路机)场外运输费 | 元/次 | 3323.86 | 3323.86 | 汽车式起重机 | 提升质量5t | 台班 | 528.71 | 482.28 | 1 | 528.71 | 482.28
| 压路机(振动压路机)场外运输费 | 元/次 | 3323.86 | 3323.86 | 平板拖车组 | 装载质量40t | 台班 | 1512.8 | 1385.88 | 1 | 1512.8 | 1385.88
| 压路机(振动压路机)场外运输费 | 元/次 | 3323.86 | 3323.86 | 振动压路机 |  | 台班 | 578.65 | 526.06 | 0.5 | 289.33 | 263.03
| 压路机(振动压路机)场外运输费 | 元/次 | 3323.86 | 3323.86 | 草袋 |  | 片 | 0.99 | 0.86 | 10 | 9.9 | 8.6
| 压路机(振动压路机)场外运输费 | 元/次 | 3323.86 | 3323.86 | 镀锌铁丝 | 8# | kg | 4.86 | 4.2 | 2 | 9.72 | 8.4
[5 empty] | 枕木 |  | m3 | 1239.53 | 1071.94 | 0.08 | 99.16 | 85.76
| 压路机(振动压路机)场外运输费 | 元/次 | 3323.86 | 3323.86 | 回程 |  | % |  | 1 | 25 | 714.91 | 660.99
25-26 | 静力压桩机900KN场外运输费 | 元/次 | 15486.89 | 14368.85 | 二类工 |  | 工日 | 82 | 82 | 24 | 1968 | 1968
| 静力压桩机900KN场外运输费 | 元/次 | 14365.41 | 14365.41 | 汽车式起重机 | 提升质量20t | 台班 | 1112.58 | 1023.26 | 2 | 2225.16 | 2046.52
| 静力压桩机900KN场外运输费 | 元/次 | 14365.41 | 14365.41 | 载货汽车 | 装载质量15t | 台班 | 1025.33 | 934.12 | 5 | 5126.65 | 4670.6
| 静力压桩机900KN场外运输费 | 元/次 | 14365.41 | 14365.41 | 平板拖车组 | 装载质量40t | 台班 | 1512.8 | 1385.88 | 2 | 3025.6 | 2771.76
| 静力压桩机900KN场外运输费 | 元/次 | 14365.41 | 14365.41 | 草袋 |  | 片 | 0.99 | 0.86 | 20 | 19.8 | 17.2
| 静力压桩机900KN场外运输费 | 元/次 | 14365.41 | 14365.41 | 镀锌铁丝 | 8# | kg | 4.86 | 4.2 | 5 | 24.3 | 21
| 静力压桩机900KN场外运输费 | 元/次 | 14365.41 | 14365.41 | 回程 |  | % |  | 1 | 25 | 3097.38 | 2873.77
25-27 | 静力压桩机900kN组装拆卸费 | 元/次 | 5840.61 | 5522.88 | 二类工 |  | 工日 | 82 | 82 | 24 | 1968 | 1968
| 静力压桩机900kN组装拆卸费 | 元/次 | 5522.88 | 5522.88 | 汽车式起重机 | 提升质量8t | 台班 | 705.34 | 653.09 | 1 | 705.34 | 653.09
| 静力压桩机900kN组装拆卸费 | 元/次 | 5522.88 | 5522.88 | 汽车式起重机 | 提升质量20t | 台班 | 1112.58 | 1023.26 | 2 | 2225.16 | 2046.52
| 静力压桩机900kN组装拆卸费 | 元/次 | 5522.88 | 5522.88 | 静力压桩机液压压力90t |  | 台班 | 1135.41 | 1062.54 | 0.5 | 567.71 | 531.27
| 静力压桩机900kN组装拆卸费 | 元/次 | 5522.88 | 5522.88 | 液压油 |  | kg | 4.16 | 3.6 | 90 | 374.4 | 324
25-28 | 静力压桩机1200KN场外运输费 | 元/次 | 18050.21 | 16704.15 | 二类工 |  | 工日 | 82 | 82 | 24 | 1968 | 1968
| 静力压桩机1200KN场外运输费 | 元/次 | 14365.41 | 14365.41 | 汽车式起重机 | 提升质量20t | 台班 | 1112.58 | 1023.26 | 2 | 2225.16 | 2046.52
| 静力压桩机1200KN场外运输费 | 元/次 | 14365.41 | 14365.41 | 载货汽车 | 装载质量15t | 台班 | 1025.33 | 934.12 | 7 | 7177.31 | 6538.84
| 静力压桩机1200KN场外运输费 | 元/次 | 14365.41 | 14365.41 | 平板拖车组 | 装载质量40t | 台班 | 1512.8 | 1385.88 | 2 | 3025.6 | 2771.76
| 静力压桩机1200KN场外运输费 | 元/次 | 14365.41 | 14365.41 | 草袋 |  | 片 | 0.99 | 0.86 | 20 | 19.8 | 17.2
| 静力压桩机1200KN场外运输费 | 元/次 | 14365.41 | 14365.41 | 镀锌铁丝 | 8# | kg | 4.86 | 4.2 | 5 | 24.3 | 21
| 静力压桩机1200KN场外运输费 | 元/次 | 14365.41 | 14365.41 | 回程 |  | % |  | 1 | 25 | 3610.04 | 3340.83
25-29 | 静力压桩机1200kN组装拆卸费 | 元/次 | 8120.28 | 7699.02 | 二类工 |  | 工日 | 82 | 82 | 36 | 2952 | 2952
| 静力压桩机1200kN组装拆卸费 | 元/次 | 5522.88 | 5522.88 | 汽车式起重机 | 提升质量8t | 台班 | 705.34 | 653.09 | 1 | 705.34 | 653.09
| 静力压桩机1200kN组装拆卸费 | 元/次 | 5522.88 | 5522.88 | 汽车式起重机 | 提升质量20t | 台班 | 1112.58 | 1023.26 | 3 | 3337.74 | 3069.78
| 静力压桩机1200kN组装拆卸费 | 元/次 | 5522.88 | 5522.88 | 静力压桩机液压压力120t |  | 台班 | 1501.59 | 1400.29 | 0.5 | 750.8 | 700.15
| 静力压桩机1200kN组装拆卸费 | 元/次 | 5522.88 | 5522.88 | 液压油 |  | kg | 4.16 | 3.6 | 90 | 374.4 | 324
25-30 | 静力压桩机1600KN场外运输费 | 元/次 | 23234.26 | 21548.53 | 二类工 |  | 工日 | 82 | 82 | 36 | 2952 | 2952
|  | 元/次 | 14365.41 | 14365.41 | 汽车式起重机 | 提升质量20t | 台班 | 1112.58 | 1023.26 | 3 | 3337.74 | 3069.78
|  | 元/次 | 14365.41 | 14365.41 | 载货汽车 | 装载质量15t | 台班 | 1025.33 | 934.12 | 9 | 9227.97 | 8407.08
|  | 元/次 | 14365.41 | 14365.41 | 平板拖车组 | 装载质量40t | 台班 | 1512.8 | 1385.88 | 2 | 3025.6 | 2771.76
|  | 元/次 | 14365.41 | 14365.41 | 草袋 |  | 片 | 0.99 | 0.86 | 20 | 19.8 | 17.2
|  | 元/次 | 14365.41 | 14365.41 | 镀锌铁丝 | 8# | kg | 4.86 | 4.2 | 5 | 24.3 | 21
|  | 元/次 | 14365.41 | 14365.41 | 回程 |  | % |  | 1 | 25 | 4646.85 | 4309.71
25-31 | 静力压桩机1600kN组装拆卸费 | 元/次 | 10395.86 | 9874.96 | 二类工 |  | 工日 | 82 | 82 | 48 | 3936 | 3936
| 静力压桩机1600kN组装拆卸费 | 元/次 | 5522.88 | 5522.88 | 汽车式起重机 | 提升质量8t | 台班 | 705.34 | 653.09 | 1 | 705.34 | 653.09
| 静力压桩机1600kN组装拆卸费 | 元/次 | 5522.88 | 5522.88 | 汽车式起重机 | 提升质量20t | 台班 | 1112.58 | 1023.26 | 4 | 4450.32 | 4093.04
| 静力压桩机1600kN组装拆卸费 | 元/次 | 5522.88 | 5522.88 | 静力压桩机液压压力160t |  | 台班 | 1859.6 | 1737.65 | 0.5 | 929.8 | 868.83
| 静力压桩机1600kN组装拆卸费 | 元/次 | 5522.88 | 5522.88 | 液压油 |  | kg | 4.16 | 3.6 | 90 | 374.4 | 324
25-32 | 静力压桩机2000KN场外运输费 | 元/次 | 25797.59 | 23883.83 | 二类工 |  | 工日 | 82 | 82 | 36 | 2952 | 2952
| 静力压桩机2000KN场外运输费 | 元/次 | 14365.41 | 14365.41 | 汽车式起重机 | 提升质量20t | 台班 | 1112.58 | 1023.26 | 3 | 3337.74 | 3069.78
| 静力压桩机2000KN场外运输费 | 元/次 | 14365.41 | 14365.41 | 载货汽车 | 装载质量15t | 台班 | 1025.33 | 934.12 | 11 | 11278.63 | 10275.32
| 静力压桩机2000KN场外运输费 | 元/次 | 14365.41 | 14365.41 | 平板拖车组 | 装载质量40t | 台班 | 1512.8 | 1385.88 | 2 | 3025.6 | 2771.76
| 静力压桩机2000KN场外运输费 | 元/次 | 14365.41 | 14365.41 | 草袋 |  | 片 | 0.99 | 0.86 | 20 | 19.8 | 17.2
| 静力压桩机2000KN场外运输费 | 元/次 | 14365.41 | 14365.41 | 镀锌铁丝 | 8# | kg | 4.86 | 4.2 | 5 | 24.3 | 21
| 静力压桩机2000KN场外运输费 | 元/次 | 14365.41 | 14365.41 | 回程 |  | % |  | 1 | 25 | 5159.52 | 4776.77
25-33 | 静力压桩机2000kN组装拆卸费 | 元/次 | 12128.16 | 11456.12 | 二类工 |  | 工日 | 82 | 82 | 48 | 3936 | 3936
| 静力压桩机2000kN组装拆卸费 | 元/次 | 5522.88 | 5522.88 | 汽车式起重机 | 提升质量8t | 台班 | 705.34 | 653.09 | 1 | 705.34 | 653.09
| 静力压桩机2000kN组装拆卸费 | 元/次 | 5522.88 | 5522.88 | 汽车式起重机 | 提升质量20t | 台班 | 1112.58 | 1023.26 | 5 | 5562.9 | 5116.3
| 静力压桩机2000kN组装拆卸费 | 元/次 | 5522.88 | 5522.88 | 静力压桩机液压压力200t |  | 台班 | 3099.03 | 2853.46 | 0.5 | 1549.52 | 1426.73
| 静力压桩机2000kN组装拆卸费 | 元/次 | 5522.88 | 5522.88 | 液压油 |  | kg | 4.16 | 3.6 | 90 | 374.4 | 324
25-34 | 静力压桩机3000KN场外运输费 | 元/次 | 28381.2 | 26244.64 | 二类工 |  | 工日 | 82 | 82 | 36 | 2952 | 2952
| 静力压桩机3000KN场外运输费 | 元/次 | 26244.64 | 26244.64 | 汽车式起重机 | 提升质量20t | 台班 | 1112.58 | 1023.26 | 3 | 3337.74 | 3069.78
| 静力压桩机3000KN场外运输费 | 元/次 | 26244.64 | 26244.64 | 载货汽车 | 装载质量15t | 台班 | 1025.33 | 934.12 | 13 | 13329.29 | 12143.56
| 静力压桩机3000KN场外运输费 | 元/次 | 26244.64 | 26244.64 | 平板拖车组 | 装载质量40t | 台班 | 1512.8 | 1385.88 | 2 | 3025.6 | 2771.76
| 静力压桩机3000KN场外运输费 | 元/次 | 26244.64 | 26244.64 | 工、料具摊销费 |  | 元 | 60.33 | 58.61 | 1 | 60.33 | 58.61
| 静力压桩机3000KN场外运输费 | 元/次 | 26244.64 | 26244.64 | 回程 |  | % |  | 1 | 25 | 5676.24 | 5248.93
25-35 | 静力压桩机3000kN组装拆卸费 | 元/次 | 14146.51 | 13397.32 | 二类工 |  | 工日 | 82 | 82 | 60 | 4920 | 4920
| 静力压桩机3000kN组装拆卸费 | 元/次 | 5522.88 | 5522.88 | 汽车式起重机 | 提升质量8t | 台班 | 705.34 | 653.09 | 2 | 1410.68 | 1306.18
| 静力压桩机3000kN组装拆卸费 | 元/次 | 5522.88 | 5522.88 | 汽车式起重机 | 提升质量20t | 台班 | 1112.58 | 1023.26 | 5 | 5562.9 | 5116.3
| 静力压桩机3000kN组装拆卸费 | 元/次 | 5522.88 | 5522.88 | 静力压桩机液压压力300t |  | 台班 | 3757.05 | 3461.68 | 0.5 | 1878.53 | 1730.84
| 静力压桩机3000kN组装拆卸费 | 元/次 | 5522.88 | 5522.88 | 液压油 |  | kg | 4.16 | 3.6 | 90 | 374.4 | 324
25-36 | 静力压桩机4000KN场外运输费 | 元/次 | 30944.53 | 28579.94 | 二类工 |  | 工日 | 82 | 82 | 36 | 2952 | 2952
| 静力压桩机4000KN场外运输费 | 元/次 | 26244.64 | 26244.64 | 汽车式起重机 | 提升质量20t | 台班 | 1112.58 | 1023.26 | 3 | 3337.74 | 3069.78
| 静力压桩机4000KN场外运输费 | 元/次 | 26244.64 | 26244.64 | 载货汽车 | 装载质量15t | 台班 | 1025.33 | 934.12 | 15 | 15379.95 | 14011.8
| 静力压桩机4000KN场外运输费 | 元/次 | 26244.64 | 26244.64 | 平板拖车组 | 装载质量40t | 台班 | 1512.8 | 1385.88 | 2 | 3025.6 | 2771.76
| 静力压桩机4000KN场外运输费 | 元/次 | 26244.64 | 26244.64 | 工、料具摊销费 |  | 元 | 60.33 | 58.61 | 1 | 60.33 | 58.61
| 静力压桩机4000KN场外运输费 | 元/次 | 26244.64 | 26244.64 | 回程 |  | % |  | 1 | 25 | 6188.91 | 5715.99
25-37 | 静力压桩机4000kN组装拆卸费 | 元/次 | 15583.66 | 14719.53 | 二类工 |  | 工日 | 82 | 82 | 60 | 4920 | 4920
| 静力压桩机4000kN组装拆卸费 | 元/次 | 5522.88 | 5522.88 | 汽车式起重机 | 提升质量8t | 台班 | 705.34 | 653.09 | 2 | 1410.68 | 1306.18
| 静力压桩机4000kN组装拆卸费 | 元/次 | 5522.88 | 5522.88 | 汽车式起重机 | 提升质量20t | 台班 | 1112.58 | 1023.26 | 6 | 6675.48 | 6139.56
| 静力压桩机4000kN组装拆卸费 | 元/次 | 5522.88 | 5522.88 | 静力压桩机(液压)4000kN |  | 台班 | 4406.2 | 4059.58 | 0.5 | 2203.1 | 2029.79
| 静力压桩机4000kN组装拆卸费 | 元/次 | 5522.88 | 5522.88 | 液压油 |  | kg | 4.16 | 3.6 | 90 | 374.4 | 324
25-38 | 塔式起重机600KNm以内场外运输费 | 元/次 | 11784.83 | 10892.3 | 二类工 |  | 工日 | 82 | 82 | 12 | 984 | 984
| 塔式起重机60KNm以内场外运输费 | 元/次 | 10888.86 | 10888.86 | 汽车式起重机 | 提升质量8t | 台班 | 705.34 | 653.09 | 5 | 3526.7 | 3265.45
| 塔式起重机60KNm以内场外运输费 | 元/次 | 10888.86 | 10888.86 | 载货汽车 | 装载质量8t | 台班 | 564.48 | 511.59 | 5 | 2822.4 | 2557.95
| 塔式起重机60KNm以内场外运输费 | 元/次 | 10888.86 | 10888.86 | 载货汽车 | 装载质量15t | 台班 | 1025.33 | 934.12 | 2 | 2050.66 | 1868.24
| 塔式起重机60KNm以内场外运输费 | 元/次 | 10888.86 | 10888.86 | 草袋 |  | 片 | 0.99 | 0.86 | 20 | 19.8 | 17.2
| 塔式起重机60KNm以内场外运输费 | 元/次 | 10888.86 | 10888.86 | 镀锌铁丝 | 8# | kg | 4.86 | 4.2 | 5 | 24.3 | 21
| 塔式起重机60KNm以内场外运输费 | 元/次 | 10888.86 | 10888.86 | 回程 |  | % |  | 1 | 25 | 2356.97 | 2178.46
25-39 | 塔式起重机600kNm以内组装拆卸费 | 元/次 | 11323.1 | 10882.14 | 二类工 |  | 工日 | 82 | 82 | 60 | 4920 | 4920
| 塔式起重机60kNm以内组装拆卸费 | 元/次 | 10876.64 | 10876.64 | 汽车式起重机 | 提升质量8t | 台班 | 705.34 | 653.09 | 8 | 5642.72 | 5224.72
| 塔式起重机60kNm以内组装拆卸费 | 元/次 | 10876.64 | 10876.64 | 塔式起重机600kNm |  | 台班 | 492.2 | 463.96 | 0.5 | 246.1 | 231.98
| 塔式起重机60kNm以内组装拆卸费 | 元/次 | 10876.64 | 10876.64 | 镀锌铁丝 | 8# | kg | 4.86 | 4.2 | 10 | 48.6 | 42
| 塔式起重机60kNm以内组装拆卸费 | 元/次 | 10876.64 | 10876.64 | 螺栓 |  | 套 | 0.56 | 0.48 | 28 | 15.68 | 13.44
| 塔式起重机60kNm以内组装拆卸费 | 元/次 | 10876.64 | 10876.64 | 起重机械检测费 |  | 元 | 1 | 1 | 450 | 450 | 450
25-40 | 塔式起重机800KNm以内场外运输费 | 元/次 | 15231.35 | 14127.84 | 二类工 |  | 工日 | 82 | 82 | 24 | 1968 | 1968
| 塔式起重机80KNm以内场外运输费 | 元/次 | 14120.96 | 14120.96 | 汽车式起重机 | 提升质量5t | 台班 | 528.71 | 482.28 | 1 | 528.71 | 482.28
| 塔式起重机80KNm以内场外运输费 | 元/次 | 14120.96 | 14120.96 | 汽车式起重机 | 提升质量20t | 台班 | 1112.58 | 1023.26 | 3 | 3337.74 | 3069.78
| 塔式起重机80KNm以内场外运输费 | 元/次 | 14120.96 | 14120.96 | 载货汽车 | 装载质量8t | 台班 | 564.48 | 511.59 | 3 | 1693.44 | 1534.77
| 塔式起重机80KNm以内场外运输费 | 元/次 | 14120.96 | 14120.96 | 载货汽车 | 装载质量15t | 台班 | 1025.33 | 934.12 | 3 | 3075.99 | 2802.36
| 塔式起重机80KNm以内场外运输费 | 元/次 | 14120.96 | 14120.96 | 平板拖车组 | 装载质量40t | 台班 | 1512.8 | 1385.88 | 1 | 1512.8 | 1385.88
| 塔式起重机80KNm以内场外运输费 | 元/次 | 14120.96 | 14120.96 | 草袋 |  | 片 | 0.99 | 0.86 | 20 | 19.8 | 17.2
| 塔式起重机80KNm以内场外运输费 | 元/次 | 14120.96 | 14120.96 | 镀锌铁丝 | 8# | kg | 4.86 | 4.2 | 10 | 48.6 | 42
| 塔式起重机80KNm以内场外运输费 | 元/次 | 14120.96 | 14120.96 | 回程 |  | % |  | 1 | 25 | 3046.27 | 2825.57
25-41 | 塔式起重机800KNm以内组装拆卸费 | 元/次 | 16320.25 | 15654.57 | 二类工 |  | 工日 | 82 | 82 | 90 | 7380 | 7380
|  |  | 10876.64 | 10876.64 | 汽车式起重机 | 提升质量16t | 台班 | 1001.28 | 922.2 | 8 | 8010.24 | 7377.6
|  |  | 10876.64 | 10876.64 | 塔式起重机8t |  | 台班 | 631.46 | 583.05 | 0.5 | 315.73 | 291.53
|  |  | 10876.64 | 10876.64 | 镀锌铁丝 | 8# | kg | 4.86 | 4.2 | 10 | 48.6 | 42
|  |  | 10876.64 | 10876.64 | 螺栓 |  | 套 | 0.56 | 0.48 | 28 | 15.68 | 13.44
|  |  | 10876.64 | 10876.64 | 起重机械检测费 |  | 元 | 1 | 1 | 550 | 550 | 550
25-42 | 塔式起重机1500KNm以内场外运输费 | 元/次 | 21904.38 | 20288.95 | 二类工 |  | 工日 | 82 | 82 | 31 | 2542 | 2542
| 塔式起重机150KNm以内场外运输费 | 元/次 | 14120.96 | 14120.96 | 汽车式起重机 | 提升质量5t | 台班 | 528.71 | 482.28 | 2 | 1057.42 | 964.56
| 塔式起重机150KNm以内场外运输费 | 元/次 | 14120.96 | 14120.96 | 汽车式起重机 | 提升质量20t | 台班 | 1112.58 | 1023.26 | 4 | 4450.32 | 4093.04
| 塔式起重机150KNm以内场外运输费 | 元/次 | 14120.96 | 14120.96 | 载货汽车 | 装载质量8t | 台班 | 564.48 | 511.59 | 4 | 2257.92 | 2046.36
| 塔式起重机150KNm以内场外运输费 | 元/次 | 14120.96 | 14120.96 | 载货汽车 | 装载质量15t | 台班 | 1025.33 | 934.12 | 4 | 4101.32 | 3736.48
| 塔式起重机150KNm以内场外运输费 | 元/次 | 14120.96 | 14120.96 | 平板拖车组 | 装载质量40t | 台班 | 1512.8 | 1385.88 | 2 | 3025.6 | 2771.76
| 塔式起重机150KNm以内场外运输费 | 元/次 | 14120.96 | 14120.96 | 草袋 |  | 片 | 0.99 | 0.86 | 26 | 25.74 | 22.36
| 塔式起重机150KNm以内场外运输费 | 元/次 | 14120.96 | 14120.96 | 镀锌铁丝 | 8# | kg | 4.86 | 4.2 | 13 | 63.18 | 54.6
| 塔式起重机150KNm以内场外运输费 | 元/次 | 14120.96 | 14120.96 | 回程 |  | % |  | 1 | 25 | 4380.88 | 4057.79
25-43 | 塔式起重机1500KNm以内组装拆卸费 | 元/次 | 37185.3 | 36004.8 | 二类工 |  | 工日 | 82 | 82 | 270 | 22140 | 22140
[5 empty] | 汽车式起重机 | 提升质量20t | 台班 | 1112.58 | 1023.26 | 5 | 5562.9 | 5116.3
[5 empty] | 汽车式起重机 | 提升质量40t | 台班 | 1623.68 | 1489.27 | 5 | 8118.4 | 7446.35
[5 empty] | 塔式起重机1500kN·m |  | 台班 | 842.32 | 771.66 | 0.5 | 421.16 | 385.83
[5 empty] | 镀锌铁丝 | 8# | kg | 4.86 | 4.2 | 30 | 145.8 | 126
[5 empty] | 螺栓 |  | 套 | 0.56 | 0.48 | 84 | 47.04 | 40.32
[5 empty] | 起重机械检测费 |  | 元 | 1 | 1 | 750 | 750 | 750
25-44 | 塔式起重机2500KNm以内场外运输费 | 元/次 | 33228.14 | 30803.28 | 二类工 |  | 工日 | 82 | 82 | 50 | 4100 | 4100
| 塔式起重机250KNm以内场外运输费 | 元/次 | 14120.96 | 14120.96 | 汽车式起重机 | 提升质量5t | 台班 | 528.71 | 482.28 | 3 | 1586.13 | 1446.84
| 塔式起重机250KNm以内场外运输费 | 元/次 | 14120.96 | 14120.96 | 汽车式起重机 | 提升质量20t | 台班 | 1112.58 | 1023.26 | 6 | 6675.48 | 6139.56
| 塔式起重机250KNm以内场外运输费 | 元/次 | 14120.96 | 14120.96 | 载货汽车 | 装载质量8t | 台班 | 564.48 | 511.59 | 6 | 3386.88 | 3069.54
| 塔式起重机250KNm以内场外运输费 | 元/次 | 14120.96 | 14120.96 | 载货汽车 | 装载质量15t | 台班 | 1025.33 | 934.12 | 6 | 6151.98 | 5604.72
| 塔式起重机250KNm以内场外运输费 | 元/次 | 14120.96 | 14120.96 | 平板拖车组 | 装载质量40t | 台班 | 1512.8 | 1385.88 | 3 | 4538.4 | 4157.64
| 塔式起重机250KNm以内场外运输费 | 元/次 | 14120.96 | 14120.96 | 草袋 |  | 片 | 0.99 | 0.86 | 42 | 41.58 | 36.12
| 塔式起重机250KNm以内场外运输费 | 元/次 | 14120.96 | 14120.96 | 镀锌铁丝 | 8# | kg | 4.86 | 4.2 | 21 | 102.06 | 88.2
| 塔式起重机250KNm以内场外运输费 | 元/次 | 14120.96 | 14120.96 | 回程 |  | % |  | 1 | 25 | 6645.63 | 6160.66
25-45 | 塔式起重机2500KNm以内组装拆卸费 | 元/次 | 61748.27 | 59829.63 | 二类工 |  | 工日 | 82 | 82 | 460 | 37720 | 37720
[5 empty] | 汽车式起重机 | 提升质量20t | 台班 | 1112.58 | 1023.26 | 8 | 8900.64 | 8186.08
[5 empty] | 汽车式起重机 | 提升质量40t | 台班 | 1623.68 | 1489.27 | 8 | 12989.44 | 11914.16
[5 empty] | 塔式起重机2500kN·m |  | 台班 | 1119.33 | 1020.86 | 0.5 | 559.67 | 510.43
[5 empty] | 镀锌铁丝 | 8# | kg | 4.86 | 4.2 | 90 | 437.4 | 378
[5 empty] | 螺栓 |  | 套 | 0.56 | 0.48 | 252 | 141.12 | 120.96
[5 empty] | 起重机械检测费 |  | 元 | 1 | 1 | 1000 | 1000 | 1000
25-46 | 自升式塔式起重机场外运输费 | 元/次 | 28749.34 | 26659.06 | 二类工 |  | 工日 | 82 | 82 | 40 | 3280 | 3280
| 自升式塔式起重机场外运输费 | 元/次 | 26653.71 | 26653.71 | 汽车式起重机 | 提升质量8t | 台班 | 705.34 | 653.09 | 4 | 2821.36 | 2612.36
| 自升式塔式起重机场外运输费 | 元/次 | 26653.71 | 26653.71 | 汽车式起重机 | 提升质量20t | 台班 | 1112.58 | 1023.26 | 6 | 6675.48 | 6139.56
| 自升式塔式起重机场外运输费 | 元/次 | 26653.71 | 26653.71 | 载货汽车 | 装载质量8t | 台班 | 564.48 | 511.59 | 8 | 4515.84 | 4092.72
| 自升式塔式起重机场外运输费 | 元/次 | 26653.71 | 26653.71 | 载货汽车 | 装载质量15t | 台班 | 1025.33 | 934.12 | 4 | 4101.32 | 3736.48
| 自升式塔式起重机场外运输费 | 元/次 | 26653.71 | 26653.71 | 平板拖车组 | 装载质量40t | 台班 | 1512.8 | 1385.88 | 1 | 1512.8 | 1385.88
| 自升式塔式起重机场外运输费 | 元/次 | 26653.71 | 26653.71 | 草袋 |  | 片 | 0.99 | 0.86 | 37 | 36.63 | 31.82
| 自升式塔式起重机场外运输费 | 元/次 | 26653.71 | 26653.71 | 镀锌铁丝 | 8# | kg | 4.86 | 4.2 | 10 | 48.6 | 42
[5 empty] | 枕木 |  | m3 | 1239.53 | 1071.94 | 0.006 | 7.44 | 6.43
| 自升式塔式起重机场外运输费 | 元/次 | 26653.71 | 26653.71 | 回程 |  | % |  | 1 | 25 | 5749.87 | 5331.81
25-47 | 自升式塔式起重机组装拆卸费 | 元/次 | 25109.81 | 23903.8 | 二类工 |  | 工日 | 82 | 82 | 120 | 9840 | 9840
| 自升式塔式起重机组装拆卸费 | 元/次 |  |  | 汽车式起重机 | 提升质量20t | 台班 | 1112.58 | 1023.26 | 5 | 5562.9 | 5116.3
| 自升式塔式起重机组装拆卸费 | 元/次 |  |  | 汽车式起重机 | 提升质量40t | 台班 | 1623.68 | 1489.27 | 5 | 8118.4 | 7446.35
| 自升式塔式起重机组装拆卸费 | 元/次 |  |  | 镀锌铁丝 | 8# | kg | 4.86 | 4.2 | 50 | 243 | 210
| 自升式塔式起重机组装拆卸费 | 元/次 |  |  | 螺栓 |  | 套 | 0.56 | 0.48 | 64 | 35.84 | 30.72
| 自升式塔式起重机组装拆卸费 | 元/次 |  |  | 起重机械检测费 |  | 元 | 1 | 1 | 750 | 750 | 750
| 自升式塔式起重机组装拆卸费 | 元/次 |  |  | 自升式塔式起重机 | 起重力矩2500kN·m | 台班 | 1119.33 | 1020.86 | 0.5 | 559.67 | 510.43
25-48 | 施工电梯75m场外运输费 | 元/次 | 9733.66 | 8945.18 | 二类工 |  | 工日 | 82 | 82 | 10 | 820 | 820
| 施工电梯75m场外运输费 | 元/次 | 8940.36 | 8940.36 | 汽车式起重机 | 提升质量5t | 台班 | 528.71 | 482.28 | 3 | 1586.13 | 1446.84
| 施工电梯75m场外运输费 | 元/次 | 8940.36 | 8940.36 | 载货汽车 | 装载质量8t | 台班 | 564.48 | 511.59 | 4 | 2257.92 | 2046.36
| 施工电梯75m场外运输费 | 元/次 | 8940.36 | 8940.36 | 载货汽车 | 装载质量15t | 台班 | 1025.33 | 934.12 | 3 | 3075.99 | 2802.36
| 施工电梯75m场外运输费 | 元/次 | 8940.36 | 8940.36 | 草袋 |  | 片 | 0.99 | 0.86 | 13 | 12.87 | 11.18
| 施工电梯75m场外运输费 | 元/次 | 8940.36 | 8940.36 | 镀锌铁丝 | 8# | kg | 4.86 | 4.2 | 7 | 34.02 | 29.4
| 施工电梯75m场外运输费 | 元/次 | 8940.36 | 8940.36 | 回程 |  | % |  | 1 | 25 | 1946.73 | 1789.04
25-49 | 施工电梯75m组装拆卸费 | 元/次 | 9626.05 | 9253.69 | 二类工 |  | 工日 | 82 | 82 | 54 | 4428 | 4428
| 施工电梯75m组装拆卸费 | 元/次 | 9249.29 | 9249.29 | 汽车式起重机 | 提升质量16t | 台班 | 1001.28 | 922.2 | 4.5 | 4505.76 | 4149.9
| 施工电梯75m组装拆卸费 | 元/次 | 9249.29 | 9249.29 | 单笼施工电梯75m |  | 台班 | 279.93 | 261.34 | 0.5 | 139.97 | 130.67
| 施工电梯75m组装拆卸费 | 元/次 | 9249.29 | 9249.29 | 电梯检测费 |  | 元 | 1 | 1 | 500 | 500 | 500
| 施工电梯75m组装拆卸费 | 元/次 | 9249.29 | 9249.29 | 镀锌铁丝 | 8# | kg | 4.86 | 4.2 | 8 | 38.88 | 33.6
| 施工电梯75m组装拆卸费 | 元/次 | 9249.29 | 9249.29 | 螺栓 |  | 套 | 0.56 | 0.48 | 24 | 13.44 | 11.52
25-50 | 施工电梯100m场外运输费 | 元/次 | 11837.65 | 10894.71 | 二类工 |  | 工日 | 82 | 82 | 14 | 1148 | 1148
| 施工电梯100m场外运输费 | 元/次 | 8940.36 | 8940.36 | 汽车式起重机 | 提升质量5t | 台班 | 528.71 | 482.28 | 3.5 | 1850.49 | 1687.98
| 施工电梯100m场外运输费 | 元/次 | 8940.36 | 8940.36 | 载货汽车 | 装载质量8t | 台班 | 564.48 | 511.59 | 5 | 2822.4 | 2557.95
| 施工电梯100m场外运输费 | 元/次 | 8940.36 | 8940.36 | 载货汽车 | 装载质量15t | 台班 | 1025.33 | 934.12 | 3.5 | 3588.66 | 3269.42
| 施工电梯100m场外运输费 | 元/次 | 8940.36 | 8940.36 | 草袋 |  | 片 | 0.99 | 0.86 | 17 | 16.83 | 14.62
| 施工电梯100m场外运输费 | 元/次 | 8940.36 | 8940.36 | 镀锌铁丝 | 8# | kg | 4.86 | 4.2 | 9 | 43.74 | 37.8
| 施工电梯100m场外运输费 | 元/次 | 8940.36 | 8940.36 | 回程 |  | % |  | 1 | 25 | 2367.53 | 2178.94
25-51 | 施工电梯100m组装拆卸费 | 元/次 | 11695.28 | 11278.78 | 二类工 |  | 工日 | 82 | 82 | 72 | 5904 | 5904
| 施工电梯100m组装拆卸费 | 元/次 | 9249.29 | 9249.29 | 汽车式起重机 | 提升质量16t | 台班 | 1001.28 | 922.2 | 5 | 5006.4 | 4611
| 施工电梯100m组装拆卸费 | 元/次 | 9249.29 | 9249.29 | 双笼施工电梯100m |  | 台班 | 465.12 | 437.32 | 0.5 | 232.56 | 218.66
| 施工电梯100m组装拆卸费 | 元/次 | 9249.29 | 9249.29 | 电梯检测费 |  | 元 | 1 | 1 | 500 | 500 | 500
| 施工电梯100m组装拆卸费 | 元/次 | 9249.29 | 9249.29 | 镀锌铁丝 | 8# | kg | 4.86 | 4.2 | 8 | 38.88 | 33.6
| 施工电梯100m组装拆卸费 | 元/次 | 9249.29 | 9249.29 | 螺栓 |  | 套 | 0.56 | 0.48 | 24 | 13.44 | 11.52
25-52 | 施工电梯200m以内场外运输费 | 元/次 | 17161.63 | 15791.16 | 二类工 |  | 工日 | 82 | 82 | 20 | 1640 | 1640
| 施工电梯200m以内场外运输费 | 元/次 | 8940.36 | 8940.36 | 汽车式起重机 | 提升质量5t | 台班 | 528.71 | 482.28 | 5 | 2643.55 | 2411.4
| 施工电梯200m以内场外运输费 | 元/次 | 8940.36 | 8940.36 | 载货汽车 | 装载质量8t | 台班 | 564.48 | 511.59 | 7.5 | 4233.6 | 3836.93
| 施工电梯200m以内场外运输费 | 元/次 | 8940.36 | 8940.36 | 载货汽车 | 装载质量15t | 台班 | 1025.33 | 934.12 | 5 | 5126.65 | 4670.6
| 施工电梯200m以内场外运输费 | 元/次 | 8940.36 | 8940.36 | 草袋 |  | 片 | 0.99 | 0.86 | 25 | 24.75 | 21.5
| 施工电梯200m以内场外运输费 | 元/次 | 8940.36 | 8940.36 | 镀锌铁丝 | 8# | kg | 4.86 | 4.2 | 12.5 | 60.75 | 52.5
| 施工电梯200m以内场外运输费 | 元/次 | 8940.36 | 8940.36 | 回程 |  | % |  | 1 | 25 | 3432.33 | 3158.23
25-53 | 施工电梯200m组装拆卸费 | 元/次 | 18233.33 | 17414.19 | 二类工 |  | 工日 | 82 | 82 | 90 | 7380 | 7380
| 施工电梯200m组装拆卸费 | 元/次 | 9249.29 | 9249.29 | 汽车式起重机 | 提升质量16t | 台班 | 1001.28 | 922.2 | 10 | 10012.8 | 9222
| 施工电梯200m组装拆卸费 | 元/次 | 9249.29 | 9249.29 | 双笼施工电梯200m |  | 台班 | 552.49 | 513.49 | 0.5 | 276.25 | 256.75
| 施工电梯200m组装拆卸费 | 元/次 | 9249.29 | 9249.29 | 电梯检测费 |  | 元 | 1 | 1 | 500 | 500 | 500
| 施工电梯200m组装拆卸费 | 元/次 | 9249.29 | 9249.29 | 镀锌铁丝 | 8# | kg | 4.86 | 4.2 | 10 | 48.6 | 42
| 施工电梯200m组装拆卸费 | 元/次 | 9249.29 | 9249.29 | 螺栓 |  | 套 | 0.56 | 0.48 | 28 | 15.68 | 13.44
25-54 | 混凝土搅拌站场外运输费 | 元/次 | 9463.73 | 8874.43 | 二类工 |  | 工日 | 82 | 82 | 26 | 2132 | 2132
| 混凝土搅拌站场外运输费 | 元/次 | 8940.36 | 8940.36 | 汽车式起重机 | 提升质量20t | 台班 | 1112.58 | 1023.26 | 2 | 2225.16 | 2046.52
| 混凝土搅拌站场外运输费 | 元/次 | 8940.36 | 8940.36 | 载货汽车 | 装载质量8t | 台班 | 564.48 | 511.59 | 2 | 1128.96 | 1023.18
| 混凝土搅拌站场外运输费 | 元/次 | 8940.36 | 8940.36 | 载货汽车 | 装载质量15t | 台班 | 1025.33 | 934.12 | 2 | 2050.66 | 1868.24
| 混凝土搅拌站场外运输费 | 元/次 | 8940.36 | 8940.36 | 草袋 |  | 片 | 0.99 | 0.86 | 10 | 9.9 | 8.6
| 混凝土搅拌站场外运输费 | 元/次 | 8940.36 | 8940.36 | 镀锌铁丝 | 8# | kg | 4.86 | 4.2 | 5 | 24.3 | 21
| 混凝土搅拌站场外运输费 | 元/次 | 8940.36 | 8940.36 | 回程 |  | % |  | 1 | 25 | 1892.75 | 1774.89
25-55 | 混凝土搅拌站组装拆卸费 | 元/次 | 14957.51 | 14349.79 | 二类工 |  | 工日 | 82 | 82 | 90 | 7380 | 7380
| 混凝土搅拌站组装拆卸费 | 元/次 | 14349.79 | 14349.79 | 汽车式起重机 | 提升质量20t | 台班 | 1112.58 | 1023.26 | 4 | 4450.32 | 4093.04
| 混凝土搅拌站组装拆卸费 | 元/次 | 14349.79 | 14349.79 | 载货汽车 | 装载质量4t | 台班 | 450.93 | 410 | 5 | 2254.65 | 2050
| 混凝土搅拌站组装拆卸费 | 元/次 | 14349.79 | 14349.79 | 混凝土搅拌站45m3/h |  | 台班 | 1745.08 | 1653.49 | 0.5 | 872.54 | 826.75
25-56 | 潜水钻孔机场外运输费 | 元/次 | 4471.58 | 4124.24 | 二类工 |  | 工日 | 82 | 82 | 5 | 410 | 410
| 潜水钻孔机场外运输费 | 元/次 | 8940.36 | 8940.36 | 汽车式起重机 | 提升质量5t | 台班 | 528.71 | 482.28 | 1.5 | 793.07 | 723.42
| 潜水钻孔机场外运输费 | 元/次 | 8940.36 | 8940.36 | 载货汽车 | 装载质量8t | 台班 | 564.48 | 511.59 | 1.5 | 846.72 | 767.39
| 潜水钻孔机场外运输费 | 元/次 | 8940.36 | 8940.36 | 平板拖车组 | 装载质量40t | 台班 | 1512.8 | 1385.88 | 1 | 1512.8 | 1385.88
| 潜水钻孔机场外运输费 | 元/次 | 8940.36 | 8940.36 | 草袋 |  | 片 | 0.99 | 0.86 | 5 | 4.95 | 4.3
| 潜水钻孔机场外运输费 | 元/次 | 8940.36 | 8940.36 | 镀锌铁丝 | 8# | kg | 4.86 | 4.2 | 2 | 9.72 | 8.4
| 潜水钻孔机场外运输费 | 元/次 | 8940.36 | 8940.36 | 回程 |  | % |  | 1 | 25 | 894.32 | 824.85
25-57 | 潜水钻孔机组装拆卸费 | 元/次 | 4132.3 | 4009.58 | 二类工 |  | 工日 | 82 | 82 | 30 | 2460 | 2460
| 潜水钻孔机组装拆卸费 | 元/次 | 14349.79 | 14349.79 | 汽车式起重机 | 提升质量8t | 台班 | 705.34 | 653.09 | 2 | 1410.68 | 1306.18
| 潜水钻孔机组装拆卸费 | 元/次 | 14349.79 | 14349.79 | 潜水钻孔机1250mm |  | 台班 | 500.83 | 467.6 | 0.5 | 250.42 | 233.8
| 潜水钻孔机组装拆卸费 | 元/次 | 14349.79 | 14349.79 | 螺栓 |  | 套 | 0.56 | 0.48 | 20 | 11.2 | 9.6
25-58 | 转盘钻孔机(回转式工程钻机)场外运输费 | 元/次 | 3483.46 | 3224.25 | 二类工 |  | 工日 | 82 | 82 | 5 | 410 | 410
| 转盘钻孔机(回转式工程钻机)场外运输费 | 元/次 | 8940.36 | 8940.36 | 汽车式起重机 | 提升质量5t | 台班 | 528.71 | 482.28 | 1 | 528.71 | 482.28
| 转盘钻孔机(回转式工程钻机)场外运输费 | 元/次 | 8940.36 | 8940.36 | 载货汽车 | 装载质量8t | 台班 | 564.48 | 511.59 | 1 | 564.48 | 511.59
| 转盘钻孔机(回转式工程钻机)场外运输费 | 元/次 | 8940.36 | 8940.36 | 平板拖车组 | 装载质量30t | 台班 | 1268.91 | 1162.83 | 1 | 1268.91 | 1162.83
| 转盘钻孔机(回转式工程钻机)场外运输费 | 元/次 | 8940.36 | 8940.36 | 草袋 |  | 片 | 0.99 | 0.86 | 5 | 4.95 | 4.3
| 转盘钻孔机(回转式工程钻机)场外运输费 | 元/次 | 8940.36 | 8940.36 | 镀锌铁丝 | 8# | kg | 4.86 | 4.2 | 2 | 9.72 | 8.4
| 转盘钻孔机(回转式工程钻机)场外运输费 | 元/次 | 8940.36 | 8940.36 | 回程 |  | % |  | 1 | 25 | 696.69 | 644.85
25-59 | 转盘钻孔机(回转式工程钻机)组装拆卸费 | 元/次 | 4188.48 | 4049.08 | 二类工 |  | 工日 | 82 | 82 | 30 | 2460 | 2460
| 转盘钻孔机(回转式工程钻机)组装拆卸费 | 元/次 | 14349.79 | 14349.79 | 汽车式起重机 | 提升质量5t | 台班 | 528.71 | 482.28 | 2.5 | 1321.78 | 1205.7
| 转盘钻孔机(回转式工程钻机)组装拆卸费 | 元/次 | 14349.79 | 14349.79 | 转盘钻孔机800mm |  | 台班 | 511.73 | 473.69 | 0.5 | 255.87 | 236.85
| 转盘钻孔机(回转式工程钻机)组装拆卸费 | 元/次 | 14349.79 | 14349.79 | 工、料具摊销费 |  | 元 | 60.33 | 58.61 | 2.5 | 150.83 | 146.53
25-60 | 汽车式钻机(直径1000-2000以内)场外运输费 | 元/次 | 1522.13 | 1415.03 | 二类工 |  | 工日 | 82 | 82 | 3 | 246 | 246
| 汽车式钻机(直径1000-2000以内)场外运输费 | 元/次 | 1415.01 | 1415.01 | 汽车式起重机 | 提升质量5t | 台班 | 528.71 | 482.28 | 0.5 | 264.36 | 241.14
| 汽车式钻机(直径1000-2000以内)场外运输费 | 元/次 | 1415.01 | 1415.01 | 载货汽车 | 装载质量5t | 台班 | 481.49 | 437.4 | 0.5 | 240.75 | 218.7
| 汽车式钻机(直径1000-2000以内)场外运输费 | 元/次 | 1415.01 | 1415.01 | 汽车式钻孔机φ1000mm |  | 台班 | 872.83 | 793.73 | 0.5 | 436.42 | 396.87
| 汽车式钻机(直径1000-2000以内)场外运输费 | 元/次 | 1415.01 | 1415.01 | 工、料具摊销费 |  | 元 | 60.33 | 58.61 | 0.5 | 30.17 | 29.31
| 汽车式钻机(直径1000-2000以内)场外运输费 | 元/次 | 1415.01 | 1415.01 | 回程 |  | % |  | 1 | 25 | 304.43 | 283.01
25-61 | 汽车式钻机(直径1000~2000以内)组装拆卸费 | 元/次 | 1253.11 | 1188.62 | 二类工 |  | 工日 | 82 | 82 | 6 | 492 | 492
| 汽车式钻机(直径1000~2000以内)组装拆卸费 | 元/次 | 14349.79 | 14349.79 | 汽车式起重机 | 提升质量5t | 台班 | 528.71 | 482.28 | 0.5 | 264.36 | 241.14
| 汽车式钻机(直径1000~2000以内)组装拆卸费 | 元/次 | 14349.79 | 14349.79 | 汽车式钻孔机φ1000mm |  | 台班 | 872.83 | 793.73 | 0.5 | 436.42 | 396.87
| 汽车式钻机(直径1000~2000以内)组装拆卸费 | 元/次 | 14349.79 | 14349.79 | 工、料具摊销费 |  | 元 | 60.33 | 58.61 | 1 | 60.33 | 58.61
25-62 | 拖式铲运机3m3场外运输费 | 元/次 | 2820.6 | 2633.98 | 二类工 |  | 工日 | 82 | 82 | 6 | 492 | 492
| 拖式铲运机3m3场外运输费 | 元/次 | 1415.01 | 1415.01 | 载货汽车 | 装载质量4t | 台班 | 450.93 | 410 | 1 | 450.93 | 410
| 拖式铲运机3m3场外运输费 | 元/次 | 1415.01 | 1415.01 | 平板拖车组 | 装载质量15t | 台班 | 954.73 | 871.7 | 1 | 954.73 | 871.7
| 拖式铲运机3m3场外运输费 | 元/次 | 1415.01 | 1415.01 | 拖式铲运机3m3 |  | 台班 | 596.98 | 549.73 | 0.5 | 298.49 | 274.87
| 拖式铲运机3m3场外运输费 | 元/次 | 1415.01 | 1415.01 | 工、料具摊销费 |  | 元 | 60.33 | 58.61 | 1 | 60.33 | 58.61
| 拖式铲运机3m3场外运输费 | 元/次 | 1415.01 | 1415.01 | 回程 |  | % |  | 1 | 25 | 564.12 | 526.8
25-63 | 拖式铲运机7m3场外运输费 | 元/次 | 3903.71 | 3624.9 | 二类工 |  | 工日 | 82 | 82 | 6 | 492 | 492
| 拖式铲运机7m3场外运输费 | 元/次 | 1415.01 | 1415.01 | 载货汽车 | 装载质量15t | 台班 | 1025.33 | 934.12 | 1 | 1025.33 | 934.12
| 拖式铲运机7m3场外运输费 | 元/次 | 1415.01 | 1415.01 | 平板拖车组 | 装载质量20t | 台班 | 1045.48 | 959.31 | 1 | 1045.48 | 959.31
| 拖式铲运机7m3场外运输费 | 元/次 | 1415.01 | 1415.01 | 拖式铲运机7m3 |  | 台班 | 999.66 | 911.76 | 0.5 | 499.83 | 455.88
| 拖式铲运机7m3场外运输费 | 元/次 | 1415.01 | 1415.01 | 工、料具摊销费 |  | 元 | 60.33 | 58.61 | 1 | 60.33 | 58.61
| 拖式铲运机7m3场外运输费 | 元/次 | 1415.01 | 1415.01 | 回程 |  | % |  | 1 | 25 | 780.74 | 724.98
25-64 | 拖式铲运机12m3场外运输费 | 元/次 | 4333.18 | 4013.7 | 二类工 |  | 工日 | 82 | 82 | 6 | 492 | 492
| 拖式铲运机12m3场外运输费 | 元/次 | 1415.01 | 1415.01 | 载货汽车 | 装载质量15t | 台班 | 1025.33 | 934.12 | 1 | 1025.33 | 934.12
| 拖式铲运机12m3场外运输费 | 元/次 | 1415.01 | 1415.01 | 平板拖车组 | 装载质量30t | 台班 | 1268.91 | 1162.83 | 1 | 1268.91 | 1162.83
| 拖式铲运机12m3场外运输费 | 元/次 | 1415.01 | 1415.01 | 拖式铲运机12m3 |  | 台班 | 1239.93 | 1126.8 | 0.5 | 619.97 | 563.4
| 拖式铲运机12m3场外运输费 | 元/次 | 1415.01 | 1415.01 | 工、料具摊销费 |  | 元 | 60.33 | 58.61 | 1 | 60.33 | 58.61
| 拖式铲运机12m3场外运输费 | 元/次 | 1415.01 | 1415.01 | 回程 |  | % |  | 1 | 25 | 866.64 | 802.74
25-65 | 沥青摊铺机12t以内(或带自动找平)场外运输费 | 元/次 | 5960.38 | 5524.31 | 二类工 |  | 工日 | 82 | 82 | 9 | 738 | 738
| 沥青摊铺机12t以内(或带自动找平)场外运输费 | 元/次 | 5524.31 | 5524.31 | 汽车式起重机 | 提升质量12t | 台班 | 840.36 | 776.43 | 1.5 | 1260.54 | 1164.65
| 沥青摊铺机12t以内(或带自动找平)场外运输费 | 元/次 | 5524.31 | 5524.31 | 载货汽车 | 装载质量8t | 台班 | 564.48 | 511.59 | 1 | 564.48 | 511.59
| 沥青摊铺机12t以内(或带自动找平)场外运输费 | 元/次 | 5524.31 | 5524.31 | 平板拖车组 | 装载质量20t | 台班 | 1045.48 | 959.31 | 1 | 1045.48 | 959.31
| 沥青摊铺机12t以内(或带自动找平)场外运输费 | 元/次 | 5524.31 | 5524.31 | 沥青混凝土摊铺机(带自动找平)12t |  | 台班 | 2198.94 | 1974.58 | 0.5 | 1099.47 | 987.29
| 沥青摊铺机12t以内(或带自动找平)场外运输费 | 元/次 | 5524.31 | 5524.31 | 工、料具摊销费 |  | 元 | 60.33 | 58.61 | 1 | 60.33 | 58.61
| 沥青摊铺机12t以内(或带自动找平)场外运输费 | 元/次 | 5524.31 | 5524.31 | 回程 |  | % |  | 1 | 25 | 1192.08 | 1104.86
25-66 | 沥青摊铺机12t以内(或带自动找平)组装拆卸费 | 元/次 | 1998.54 | 1902.65 | 二类工 |  | 工日 | 82 | 82 | 9 | 738 | 738
| 沥青摊铺机12t以内(或带自动找平)组装拆卸费 | 元/次 | 1902.65 | 1903.65 | 汽车式起重机 | 提升质量12t | 台班 | 840.36 | 776.43 | 1.5 | 1260.54 | 1164.65
25-67 | 沥青摊铺机24t以内(或带自动找平)场外运输费 | 元/次 | 8205.68 | 7540.96 | 二类工 |  | 工日 | 82 | 82 | 9 | 738 | 738
| 沥青摊铺机24t以内(或带自动找平)场外运输费 | 元/次 | 5524.31 | 5524.31 | 汽车式起重机 | 提升质量16t | 台班 | 1001.28 | 922.2 | 1.5 | 1501.92 | 1383.3
| 沥青摊铺机24t以内(或带自动找平)场外运输费 | 元/次 | 5524.31 | 5524.31 | 载货汽车 | 装载质量12t | 台班 | 883.77 | 808.68 | 1 | 883.77 | 808.68
| 沥青摊铺机24t以内(或带自动找平)场外运输费 | 元/次 | 5524.31 | 5524.31 | 平板拖车组 | 装载质量30t | 台班 | 1268.91 | 1162.83 | 1 | 1268.91 | 1162.83
| 沥青摊铺机24t以内(或带自动找平)场外运输费 | 元/次 | 5524.31 | 5524.31 | 沥青混凝土摊铺机(带自动找平) | 24t | 台班 | 4223.22 | 3762.7 | 0.5 | 2111.61 | 1881.35
| 沥青摊铺机24t以内(或带自动找平)场外运输费 | 元/次 | 5524.31 | 5524.31 | 工、料具摊销费 |  | 元 | 60.33 | 58.61 | 1 | 60.33 | 58.61
| 沥青摊铺机24t以内(或带自动找平)场外运输费 | 元/次 | 5524.31 | 5524.31 | 回程 |  | % |  | 1 | 25 | 1641.14 | 1508.19
25-68 | 沥青摊铺机24t以内(或带自动找平)组装拆卸费 | 元/次 | 3733.2 | 3535.5 | 二类工 |  | 工日 | 82 | 82 | 15 | 1230 | 1230
| 沥青摊铺机24t以内(或带自动找平)组装拆卸费 | 元/次 | 1902.65 | 1903.65 | 汽车式起重机 | 提升质量16t | 台班 | 1001.28 | 922.2 | 2.5 | 2503.2 | 2305.5
25-69 | 桅杆式起重机5t场外运输费 | 元/次 | 3089.35 | 2964.63 | 二类工 |  | 工日 | 82 | 82 | 15 | 1230 | 1230
| 桅杆式起重机5t场外运输费 | 元/次 | 2964.63 | 2964.63 | 汽车式起重机 | 提升质量5t | 台班 | 528.71 | 482.28 | 1 | 528.71 | 482.28
| 桅杆式起重机5t场外运输费 | 元/次 | 2964.63 | 2964.63 | 载货汽车 | 装载质量5t | 台班 | 481.49 | 437.4 | 1 | 481.49 | 437.4
| 桅杆式起重机5t场外运输费 | 元/次 | 2964.63 | 2964.63 | 桅杆式起重机5t起重量 |  | 台班 | 341.89 | 326.82 | 0.5 | 170.95 | 163.41
| 桅杆式起重机5t场外运输费 | 元/次 | 2964.63 | 2964.63 | 工、料具摊销费 |  | 元 | 60.33 | 58.61 | 1 | 60.33 | 58.61
| 桅杆式起重机5t场外运输费 | 元/次 | 2964.63 | 2964.63 | 回程 |  | % |  | 1 | 25 | 617.87 | 592.93
25-70 | 桅杆式起重机5t组装拆卸费 | 元/次 | 3781.14 | 3746.08 | 二类工 |  | 工日 | 82 | 82 | 37.5 | 3075 | 3075
| 桅杆式起重机5t组装拆卸费 | 元/次 | 3746.08 | 3746.08 | 汽车式起重机 | 提升质量5t | 台班 | 528.71 | 482.28 | 0.5 | 264.36 | 241.14
| 桅杆式起重机5t组装拆卸费 | 元/次 | 3746.08 | 3746.08 | 桅杆式起重机5t起重量 |  | 台班 | 341.89 | 326.82 | 0.5 | 170.95 | 163.41
| 桅杆式起重机5t组装拆卸费 | 元/次 | 3746.08 | 3746.08 | 工、料具摊销费 |  | 元 | 60.33 | 58.61 | 2.5 | 150.83 | 146.53
| 桅杆式起重机5t组装拆卸费 | 元/次 | 3746.08 | 3746.08 | 起重机械检测费 |  | 元 | 1 | 1 | 120 | 120 | 120
25-71 | 桅杆式起重机10t场外运输费 | 元/次 | 3928.33 | 3722.79 | 二类工 |  | 工日 | 82 | 82 | 15 | 1230 | 1230
| 桅杆式起重机10t场外运输费 | 元/次 | 2964.63 | 2964.63 | 汽车式起重机 | 提升质量5t | 台班 | 528.71 | 482.28 | 1 | 528.71 | 482.28
| 桅杆式起重机10t场外运输费 | 元/次 | 2964.63 | 2964.63 | 载货汽车 | 装载质量8t | 台班 | 564.48 | 511.59 | 2 | 1128.96 | 1023.18
| 桅杆式起重机10t场外运输费 | 元/次 | 2964.63 | 2964.63 | 桅杆式起重机10t |  | 台班 | 389.31 | 368.32 | 0.5 | 194.66 | 184.16
| 桅杆式起重机10t场外运输费 | 元/次 | 2964.63 | 2964.63 | 工、料具摊销费 |  | 元 | 60.33 | 58.61 | 1 | 60.33 | 58.61
| 桅杆式起重机10t场外运输费 | 元/次 | 2964.63 | 2964.63 | 回程 |  | % |  | 1 | 25 | 785.67 | 744.56
25-72 | 桅杆式起重机10t组装拆卸费 | 元/次 | 5241.06 | 5143.29 | 二类工 |  | 工日 | 82 | 82 | 45 | 3690 | 3690
| 桅杆式起重机10t组装拆卸费 | 元/次 | 3746.08 | 3746.08 | 汽车式起重机 | 提升质量5t | 台班 | 528.71 | 482.28 | 1.75 | 925.24 | 843.99
| 桅杆式起重机10t组装拆卸费 | 元/次 | 3746.08 | 3746.08 | 桅杆式起重机10t |  | 台班 | 389.31 | 368.32 | 0.5 | 194.66 | 184.16
| 桅杆式起重机10t组装拆卸费 | 元/次 | 3746.08 | 3746.08 | 工、料具摊销费 |  | 元 | 60.33 | 58.61 | 3.5 | 211.16 | 205.14
| 桅杆式起重机10t组装拆卸费 | 元/次 | 3746.08 | 3746.08 | 起重机械检测费 |  | 元 | 1 | 1 | 220 | 220 | 220
25-73 | 桅杆式起重机15t场外运输费 | 元/次 | 6633.59 | 6323.66 | 二类工 |  | 工日 | 82 | 82 | 30 | 2460 | 2460
| 桅杆式起重机15t场外运输费 | 元/次 | 2964.63 | 2964.63 | 汽车式起重机 | 提升质量5t | 台班 | 528.71 | 482.28 | 1.5 | 793.07 | 723.42
| 桅杆式起重机15t场外运输费 | 元/次 | 2964.63 | 2964.63 | 载货汽车 | 装载质量8t | 台班 | 564.48 | 511.59 | 3 | 1693.44 | 1534.77
| 桅杆式起重机15t场外运输费 | 元/次 | 2964.63 | 2964.63 | 桅杆式起重机15t |  | 台班 | 479.39 | 447.04 | 0.5 | 239.7 | 223.52
| 桅杆式起重机15t场外运输费 | 元/次 | 2964.63 | 2964.63 | 工、料具摊销费 |  | 元 | 60.33 | 58.61 | 2 | 120.66 | 117.22
| 桅杆式起重机15t场外运输费 | 元/次 | 2964.63 | 2964.63 | 回程 |  | % |  | 1 | 25 | 1326.72 | 1264.73
25-74 | 桅杆式起重机15t组装拆卸费 | 元/次 | 6778.44 | 6662.52 | 二类工 |  | 工日 | 82 | 82 | 60 | 4920 | 4920
| 桅杆式起重机15t组装拆卸费 | 元/次 | 3746.08 | 3746.08 | 汽车式起重机 | 提升质量5t | 台班 | 528.71 | 482.28 | 2 | 1057.42 | 964.56
| 桅杆式起重机15t组装拆卸费 | 元/次 | 3746.08 | 3746.08 | 桅杆式起重机15t |  | 台班 | 479.39 | 447.04 | 0.5 | 239.7 | 223.52
| 桅杆式起重机15t组装拆卸费 | 元/次 | 3746.08 | 3746.08 | 工、料具摊销费 |  | 元 | 60.33 | 58.61 | 4 | 241.32 | 234.44
| 桅杆式起重机15t组装拆卸费 | 元/次 | 3746.08 | 3746.08 | 起重机械检测费 |  | 元 | 1 | 1 | 320 | 320 | 320
25-75 | 桅杆式起重机40t场外运输费 | 元/次 | 10822.29 | 10311.06 | 二类工 |  | 工日 | 82 | 82 | 45 | 3690 | 3690
| 桅杆式起重机40t场外运输费 | 元/次 | 10311.05 | 10311.05 | 汽车式起重机 | 提升质量8t | 台班 | 705.34 | 653.09 | 2.5 | 1763.35 | 1632.73
| 桅杆式起重机40t场外运输费 | 元/次 | 10311.05 | 10311.05 | 载货汽车 | 装载质量8t | 台班 | 564.48 | 511.59 | 3 | 1693.44 | 1534.77
| 桅杆式起重机40t场外运输费 | 元/次 | 10311.05 | 10311.05 | 载货汽车 | 装载质量15t | 台班 | 1025.33 | 934.12 | 1 | 1025.33 | 934.12
| 桅杆式起重机40t场外运输费 | 元/次 | 10311.05 | 10311.05 | 桅杆式起重机40t |  | 台班 | 609.43 | 562.79 | 0.5 | 304.72 | 281.4
| 桅杆式起重机40t场外运输费 | 元/次 | 10311.05 | 10311.05 | 工、料具摊销费 |  | 元 | 60.33 | 58.61 | 3 | 180.99 | 175.83
| 桅杆式起重机40t场外运输费 | 元/次 | 10311.05 | 10311.05 | 回程 |  | % |  | 1 | 25 | 2164.46 | 2062.21
25-76 | 桅杆式起重机40t组装拆卸费 | 元/次 | 10290.23 | 10074.58 | 二类工 |  | 工日 | 82 | 82 | 82.5 | 6765 | 6765
| 桅杆式起重机40t组装拆卸费 | 元/次 | 3746.08 | 3746.08 | 汽车式起重机 | 提升质量8t | 台班 | 705.34 | 653.09 | 3.5 | 2468.69 | 2285.82
| 桅杆式起重机40t组装拆卸费 | 元/次 | 3746.08 | 3746.08 | 桅杆式起重机40t |  | 台班 | 609.43 | 562.79 | 0.5 | 304.72 | 281.4
| 桅杆式起重机40t组装拆卸费 | 元/次 | 3746.08 | 3746.08 | 工、料具摊销费 |  | 元 | 60.33 | 58.61 | 5.5 | 331.82 | 322.36
| 桅杆式起重机40t组装拆卸费 | 元/次 | 3746.08 | 3746.08 | 起重机械检测费 |  | 元 | 1 | 1 | 420 | 420 | 420
25-77 | 深层搅拌机场外运输费 | 元/次 | 4326.45 | 3992.31 | 二类工 |  | 工日 | 82 | 82 | 5 | 410 | 410
| 深层搅拌机场外运输费 | 元/次 | 3992.31 | 3992.31 | 汽车式起重机 | 提升质量5t | 台班 | 528.71 | 482.28 | 2 | 1057.42 | 964.56
| 深层搅拌机场外运输费 | 元/次 | 3992.31 | 3992.31 | 载货汽车 | 装载质量8t | 台班 | 564.48 | 511.59 | 3 | 1693.44 | 1534.77
| 深层搅拌机场外运输费 | 元/次 | 3992.31 | 3992.31 | 单轴式深层搅拌机 |  | 台班 | 479.93 | 451.82 | 0.5 | 239.97 | 225.91
| 深层搅拌机场外运输费 | 元/次 | 3992.31 | 3992.31 | 工、料具摊销费 |  | 元 | 60.33 | 58.61 | 1 | 60.33 | 58.61
| 深层搅拌机场外运输费 | 元/次 | 3992.31 | 3992.31 | 回程 |  | % |  | 1 | 25 | 865.29 | 798.46
25-78 | 深层搅拌机组装拆卸费 | 元/次 | 4346.43 | 4191.36 | 二类工 |  | 工日 | 82 | 82 | 30 | 2460 | 2460
| 深层搅拌机组装拆卸费 | 元/次 | 4191.36 | 4191.36 | 汽车式起重机 | 提升质量5t | 台班 | 528.71 | 482.28 | 3 | 1586.13 | 1446.84
| 深层搅拌机组装拆卸费 | 元/次 | 4191.36 | 4191.36 | 单轴式深层搅拌机 |  | 台班 | 479.93 | 451.82 | 0.5 | 239.97 | 225.91
| 深层搅拌机组装拆卸费 | 元/次 | 4191.36 | 4191.36 | 工、料具摊销费 |  | 元 | 60.33 | 58.61 | 1 | 60.33 | 58.61