## 道路工程概况
市政道路工程概况与特征表 （江苏天衡工程咨询管理有限公司）
工程名称： | 某道路工程 |  |  |  | 发布时间： | 2014-02-15
工程概况 | 道路等级 | 厂区道路 | 工程类别 | 厂区道路 | 路面结构 | 沥青路面
| 工程量 | 车行道面积8944.5m2 |  |  | 投资性质 | 国有资金
| 开工时间 | 2012-07-21 | 竣工时间 | 2013-05-20 | 工程所在地 | 镇江
工程特征 | 土石方工程 | 清表，弃土，原地面压实，河塘清淤回填（6%灰土），挖土方，车行道路基处理范围采用6%灰土，缺方外购
| 道路路床 | 6%灰土
| 道路基层 | 30cm6%灰土底基层、20cm7:28:65 二灰砾石
| 道路面层 | 沥青表面处治、7cmAC-25粗粒式沥青砼、5cmAC-13C细粒式沥青砼
| 侧缘石 | 花岗岩防撞道牙
| 附属工程 | 无
| 挡土墙 | 无

## 费用组成分析
市政道路工程费用组成分析表
工程名称： | 某道路工程 |  |  |  | 发布时间： | 2014-02-15
项目名称 |  | 计量单位 | 工程量 | 造价 | 占总造价 | 平米造价
|  |  |  | (单位：元) | 比例(%) | (费用/道路面积)
1 | 土石方工程 | m3 | 23823.61 | 600601.16 | 16.4888 | 67.1475
2 | 道路路床 | m3 | 8340.93 | 383456.06 | 10.5273 | 42.8706
3 | 道路基层 | m2 | 12023.09 | 719777.52 | 19.7606 | 80.4715
4 | 道路面层 | m2 | 8944.5 | 1318189.57 | 36.1893 | 147.3743
5 | 侧缘石 | m | 2894.84 | 337818.24 | 9.2744 | 37.7683
6 | 附属工程
7 | 挡土墙
8
9
一 | 分部分项工程费 |  |  | 3359842.55 | 92.2403 | 375.6322
其中 | 人工费 | 工日 | 4006.34 | 187910.81 | 5.1589 | 21.0085
| 材料费 | 元 |  | 2384347.43 | 65.4593 | 266.5713
| 机械费 | 元 |  | 672990.54 | 18.4761 | 75.2407
| 管理费 | 元 |  | 65991.53 | 1.8117 | 7.3779
| 利润 | 元 |  | 48602.29 | 1.3343 | 5.4338
二 | 措施项目费 | 元 |  | 72722.73 | 1.9965 | 8.1304
三 | 其他项目费 | 元 |  | 0 | 0 | 0
四 | 规费 | 元 |  | 76608.43 | 2.1032 | 8.5649
五 | 税金 | 元 |  | 133313.51 | 3.66 | 14.9045
合计 |  |  |  | 3642487.22 | 100 | 407.2321

## 措施项目费
市政道路工程措施项目费指标
工程名称： | 某道路工程 |  |  | 发布时间： | 2014-02-15
序号 | 分项名称 | 造价 | 占分部分项 | 占总造价 | 平米造价
|  | (单位：元) | 工程费比例(%) | 比例(%) | (费用/道路面积)
1 | 现场安全文明施工措施费基本费 | 40586.24 | 1.208 | 1.1142 | 4.5376
2 | 现场安全文明施工措施费考评费 | 1865.5 | 0.055523 | 0.051215 | 0.20856
3 | 大型机械设备进出场及安拆费 | 10724.21 | 0.31919 | 0.29442 | 1.199
4 | 施工排水费 |  | 0 | 0 | 0
5 | 临时设施费 | 19506.83 | 0.58059 | 0.53554 | 2.1809
6 | 企业检验试验费 | 5039.75 | 0.15 | 0.13836 | 0.56345
说明：措施项目清单按实际发生项目填写

## 工料分析表
市政道路工程工料分析表
工程名称： | 某道路工程 |  |  |  | 发布时间： | 2014-02-15
序号 | 项目名称 | 单位 | 费用 | 数量 | 平米费用 | 平米含量
|  |  | (单位：元) |  | (费用/道路面积) | (数量/道路面积)
1 | 人工 | 工日 | 187910.81 | 4006.34 | 21.0085 | 0.44791
2 | 水泥 | t | 11712.96 | 36.0231 | 1.3095 | 0.0040274
3 | 黄砂 | t | 7210.77 | 106.04 | 0.80617 | 0.011855
4 | 碎石 | t | 18261.68 | 332.01 | 2.0417 | 0.037119
5 | 石灰 | t | 281540.53 | 1149.13 | 31.4764 | 0.12847
6 | 沥青混凝土 | t | 1185046.6 | 2683.32 | 132.4889 | 0.3
7 | 石油沥青 | t | 42462.9 | 9.43 | 4.7474 | 0.0010543
8 | 稳定混合料 | m3 | 444035.66 | 2155.5 | 49.6434 | 0.24099
9 | 花岗岩侧石 | m | 225058.79 | 2805.61 | 25.1617 | 0.31367
10
11
12
13
14
备注：