## Sheet1
铝合金半隐框超大板玻璃幕墙
工作内容：1、定位、弹线、下料、打洞剔榫、安装龙骨。2、型材矫正、放秤下料、切割断料、钻孔、安装框料、玻璃、配件、周边塞口、轻扫等全部操作过程。
计量单位： 10m2
定 额 编 号 | [6 empty] | 13-补4
项 目 |  |  |  |  | 单位 | 单价 | 钢化中空玻璃
[7 empty] | 数量 | 合价
综 合 单 价 | [5 empty] | 元 | 13012.8044
其中 | 人 工 费 |  |  |  |  | 元 | 1716.84
| 材 料 费 |  |  |  |  | 元 | 8017.0197
| 机 械 费 |  |  |  |  | 元 | 906.5616
| 管 理 费 |  |  |  |  | 元 | 1259.2328
| 利 润 |  |  |  |  | 元 | 1113.1503
一类工 |  |  |  |  | 工日 | 76 | 22.59 | 1716.84
材料 | 501002 | 120.140.150.175系列半隐框幕墙铝型材 |  |  | kg | 23.4 | 175.55 | 4107.87
| 206061 | 6+12A+6mm钢化中空玻璃 |  |  | m2 | 240 | 10.3 | 2472
| 511169 | 不锈钢螺栓（幕墙用）M6*110 |  |  | 百只 | 48.95 | 0.65 | 31.8175
| 511174 | 不锈钢螺栓（幕墙用）M12*140 |  |  | 套 | 5.8 | 1 | 5.8
| 511488 | 化学锚栓M12*110 |  |  | 套 | 3.11 | 1 | 3.11
| 511580 | 自攻螺丝（钉） |  |  | 百只 | 3.8 | 0.45 | 1.71
| 610078 | 幕墙结构胶400g |  |  | 支 | 38.8 | 15.4 | 597.52
| 610079 | 幕墙耐候胶400g |  |  | 支 | 29.31 | 13.65 | 400.0815
| 605138 | 泡沫条 |  |  | m | 1.05 | 20.37 | 21.3885
| 613153 |  | 幕墙双面不干胶条8*16 |  | m | 1.24 | 36.46 | 45.2104
|  |  | 连接热镀锌铁件 |  | kg | 10.58 | 30.71 | 324.9118
|  |  | 其他材料费 |  | 元 |  |  | 5.6
机械 | 13096 |  | 交流电焊机30KVA |  | 台班 | 111.25 | 1.56 | 173.55
| 13090 |  | 电动切割机 |  | 台班 | 14.04 | 2.8 | 39.312
| 13091 |  | 电锤520W |  | 台班 | 8.14 | 0.31 | 2.5234
|  |  |  | 玻璃电动吸盘机2500W | 台班 | 158.37 | 0.26 | 41.1762
|  |  | 25T汽车吊 |  | 台班 | 2500 | 0.26 | 650
|  |  | 其他机械费 |  | 元 |  |  | 12.42
注：设计铝合金型材用量与定额不符时，应按设计用量加7%损耗调整含量，其他不变。
铝合金明框超大板玻璃幕墙 | [8 empty] | ← | 铝合金明框超大板玻璃幕墙
工作内容：1、定位、弹线、下料、打洞剔榫、安装龙骨。2、型材矫正、放秤下料、切割断料、钻孔、安装框料、玻璃、配件、周边塞口、轻扫等全部操作过程。 | [9 empty] | 工作内容：1、定位、弹线、下料、打洞剔榫、安装龙骨。2、型材矫正、放秤下料、切割断料、钻孔、安装框料、玻璃、配件、周边塞口、轻扫等全部操作过程。
[7 empty] | 计量单位： 10m2 | [9 empty] | 计量单位： 10m2
定 额 编 号 | [6 empty] | 13-补19 |  |  | 定 额 编 号 | [6 empty] | 13-补5
项 目 |  |  |  |  | 单位 | 单价 | 钢化中空玻璃 |  |  | 项 目 |  |  |  |  | 单位 | 单价 | 钢化中空玻璃
[7 empty] | 数量 | 合价 | [8 empty] | 数量 | 合价
综 合 单 价 | [5 empty] | 元 | 4358.425 |  |  | 综 合 单 价 | [5 empty] | 元 | #VALUE!
其中 | 人 工 费 |  |  |  |  | 元 | 420.28 |  |  | 其中 | 人 工 费 |  |  |  |  | 元 | 1140
| 材 料 费 |  |  |  |  | 元 | 3255.295 |  |  |  | 材 料 费 |  |  |  |  | 元 | 4884.499
| 机 械 费 |  |  |  |  | 元 | 384.9244 |  |  |  | 机 械 费 |  |  |  |  | 元 | #VALUE!
| 管 理 费 |  |  |  |  | 元 | 201.3011 |  |  |  | 管 理 费 |  |  |  |  | 元 | #VALUE!
| 利 润 |  |  |  |  | 元 | 96.6245 |  |  |  | 利 润 |  |  |  |  | 元 | #VALUE!
一类工 |  |  |  |  | 工日 | 28 | 15.01 | 420.28 |  | 一类工 |  |  |  |  | 工日 | 76 | 15 | 1140
材料 | 501002 | 120.140.150.175系列明框幕墙铝型材 |  |  | kg | 23.4 | 66.27 | 1550.718 |  | 材料 | 501002 | 120.140.150.175系列半隐框幕墙铝型材 |  |  | kg | 23.4 | 100 | 2340
| 206062 | 6+12A+6mm钢化中空玻璃 |  |  | m2 | 160 | 9.8 | 1568 |  |  | 206061 | 6+12A+6mm钢化中空玻璃 |  |  | m2 | 240 | 10.3 | 2472
| 510288 | 射钉及射弹 |  |  | 百个 | 12.5 | 0.2 | 2.5 |  |  | 511580 | 自攻螺丝（钉） |  |  | 套 | 3.8 | 0.45 | 1.71
| 511488 | 膨胀螺栓M16×150 |  |  | 套 | 3.11 | 19.8 | 61.578 |  |  | 610028 | 玻璃胶300ml |  |  | 百只 | 13.87 | 4.7 | 65.189
| 511580 | 自攻螺丝（钉） |  |  | 百只 | 3.8 | 0.45 | 1.71
| 610028 | 玻璃胶300ml |  |  | 支 | 13.87 | 4.7 | 65.189
|  |  | 其他材料费 |  | 元 |  |  | 5.6 |  |  |  |  | 其他材料费 |  | 元 |  |  | 5.6
机械 | 13096 |  | 交流电焊机30KVA |  | 台班 | 111.25 | 0.8 | 89 |  | 机械 | 13096 |  | 交流电焊机30KVA |  | 台班 | 111.25 | 0.8 | 89
| 13090 |  | 电动切割机 |  | 台班 | 14.04 | 1.38 | 19.3752 |  |  | 13090 |  | 台式砂轮机Φ250mm |  | 台班 | 14.04 | 1.38 | 19.3752
| 13091 |  | 电锤520W |  | 台班 | 8.14 | 0.25 | 2.035 |  |  | 13091 |  | 电锤520W |  | 台班 | 8.14 | 0.31 | 2.5234
| 03022 |  | 汽车式起重机25T |  | 台班 | 949.92 | 0.23 | 218.4816
|  |  | 玻璃电动吸盘机2500W |  | 台班 | 189.62 | 0.23 | 43.6126 | [5 empty] | 玻璃电动吸盘机2500W | 台班 | 158.37 | 0.26 | 41.1762
|  |  | 其他机械费 |  | 元 |  |  | 12.42 |  |  |  |  | 其他机械费 |  | 元 |  |  | 12.42
注：设计铝合金型材用量与定额不符时，应按设计用量加7%损耗调整含量，其他不变。 | [9 empty] | 周处，如果按照这个定额和幕墙真正的做法相差太多，是否可以按照左边的来出通用定额