## Sheet1
铝合金半隐框超大板玻璃幕墙
工作内容：1、定位、弹线、下料、打洞剔榫、安装龙骨。2、型材矫正、放秤下料、切割断料、钻孔、安装框料、玻璃、配件、周边塞口、轻扫等全部操作过程。
计量单位： 10m2
定 额 编 号 | [5 empty] | 13-补20
项 目 |  |  |  | 单位 | 单价 | 钢化中空玻璃
[6 empty] | 数量 | 合价
综 合 单 价 |  |  |  |  | 元 | 6166.3015
其中 | 人 工 费 |  |  |  | 元 | 456.68
| 材 料 费 |  |  |  | 元 | 5013.29
| 机 械 费 |  |  |  | 元 | 384.9342
| 管 理 费 |  |  |  | 元 | 210.4035
| 利 润 |  |  |  | 元 | 100.9937
一类工 |  |  |  | 工日 | 28 | 16.31 | 456.68
材料 | 501002 | 120.140.150.175系列半隐框幕墙铝型材 |  | kg | 23.4 | 83.89 | 1963.03
| 206061 | 6+12A+6mm钢化中空玻璃 |  | m2 | 240 | 10.3 | 2472
| 511169 | 镀锌螺钉（幕墙用）M6*20 |  | 百只 | 13.5 | 1.31 | 17.69
| 511174 | 镀锌螺钉（幕墙用）M12*35 |  | 套 | 0.32 | 5.5 | 1.76
| 511488 | 化学锚栓M12*110 |  | 套 | 3.11 | 19.8 | 61.58
| 511580 | 自攻螺丝（钉） |  | 百只 | 3.8 | 0.45 | 1.71
| 610078 | 幕墙结构胶400g |  | 支 | 38.8 | 6 | 232.8
| 610079 | 幕墙耐候胶400g |  | 支 | 29.31 | 6.5 | 190.52
| 605138 | 泡沫条 |  | m | 1.05 | 20.37 | 21.39
| 613153 |  | 幕墙双面不干胶条8*16 | m | 1.24 | 36.46 | 45.21
|  |  | 其他材料费 | 元 |  |  | 5.6
机械 | 13096 |  | 交流电焊机30KVA | 台班 | 111.25 | 0.8 | 89
| 13090 |  | 电动切割机 | 台班 | 14.04 | 1.38 | 19.38
| 13091 |  | 电锤520W | 台班 | 8.14 | 0.25 | 2.04
| 03022 |  | 汽车式起重机25T | 台班 | 949.92 | 0.23 | 218.4816
|  |  | 玻璃电动吸盘机2500W | 台班 | 189.62 | 0.23 | 43.6126
|  |  | 其他机械费 | 元 |  |  | 12.42
注：设计铝合金型材用量与定额不符时，应按设计用量加7%损耗调整含量，其他不变。