## 7.24
中国.奥利机械（集团）有限公司
序号 | 名 称 | 型 号 | 流 量 （L/S） | 扬 程 （M） | 功 率 （KW） | 单 价 （元）
1 | 消防泵 | XBD3.8/15-7.5 | 15 | 38 | 7.5 | 4273
2 | 消防泵 | XBD4.4/15-11 | 15 | 44 | 11 | 6170
3 | 消防泵 | XBD4.4/30-18.5 | 30 | 44 | 15 | 7708
4 | 消防泵 | XBD7/20-HY恒压切线泵 | 20 | 70 | 22 | 14425
5 | 消防泵 | XBD5/30-HY恒压切线泵 | 30 | 50 | 30 | 16348
6 | 消防泵 | XBD8/30-HY恒压切线泵 | 30 | 80 | 45 | 19817
7 | 消防泵 | XBD11/30-HY恒压切线泵 | 30 | 110 | 55 | 24591
8 | 消防泵 | XBD13/30-HY恒压切线泵 | 30 | 130 | 75 | 28477
9 | 消防泵 | XBD14/40-HY恒压切线泵 | 40 | 140 | 90 | 37097
10 | 消防泵 | XBD13/50-HT恒压切线泵 | 50 | 130 | 110 | 63808
11 | 消防泵 | XBD12/60-HY恒压切线泵 | 60 | 120 | 110 | 63808
12 | 消防泵 | XBD13/60-HY恒压切线泵 | 60 | 130 | 132 | 64201
13 | 消防泵 | XBD150/70-HY恒压切线泵 | 70 | 150 | 160 | 70750
14 | 消防泵 | XBD18/70-HY恒压切线泵 | 70 | 180 | 200 | 122090
15 | 消防泵 | XBD80/120-HY恒压切线泵 | 80 | 120 | 132 | 67641
16 | 空调泵 | ALW80-160 | 50T | 32 | 7.5 | 4776
17 | 空调泵 | ALW100-160 | 100T | 32 | 15 | 7326
18 | 空调泵 | ALW100-160(i) | 160T | 32 | 22 | 10136
19 | 空调泵 | ALW125-160 | 160T | 32 | 22 | 10156
20 | 空调泵 | ALW150-125A | 160T | 32 | 22 | 10510
21 | 空调泵 | ALW150-200A | 150T | 44 | 30 | 14530
22 | 控制柜 | ALK-2X/7.5-18.5，直接启动 |  |  | 7.5-18.5 | 3887
23 | 控制柜 | ALK-2YX/55-110，星三角启动 |  |  | 55-110 | 16167
24 | 控制柜 | ALK-2RX/110-200，软启动（双启动器） |  |  | 110-200 | 62235
25 | 双电柜 | ALK-II-ATS/132-200，智能一体化双电源 |  |  | 132-200 | 13690
26 | 生活泵 | ALDT32-50全不锈钢泵 | 32 | 75 | 11 | 16540
27 | 生活泵 | ALDT32-70全不锈钢泵 | 32 | 96 | 15 | 18865
28 | 304生活变频泵组ALGL-14/32-2/22 |  | 32 | 140 | 22 | 397230
29 | 304生活变频泵组ALGL-6/11-4/0.75 |  | 11 | 65-120 | 5.5-15 | 397230
30 | 304无负压设备ALFW40/42-47/2 |  | 36-45T | 42-50 | 11 | 433520
31 | 304无负压设备ALFW72/42-42/2 |  | 42-72 | 36-45 | 15 | 493660
32 | 消防稳压设备 |  |  |  | 1.1-3 | 35600
33 | 膨胀罐800*1.6 |  |  |  |  | 8600
34 | 膨胀罐1000*1.6 |  |  |  |  | 10800
35 | 膨胀罐1200*1.6 |  |  |  |  | 14200
36 | 污水泵 | 50QW8-12-1.1 |  |  | 1.1 | 1540
37 | 污水泵 | 50QW25-15-2.2 |  |  | 2.2 | 2167
38 | 污水泵 | 50QW42-9-2.2 |  |  | 2.2 | 2167
39 | 污水泵 | 80QW36-17-3 |  |  | 3 | 2885
40 | 污水泵 | 80QW50-10-4 |  |  | 4 | 4020
41 | 智能一体化箱式泵站 |  |  |  |  | 150000/套
43 | 水箱 | 304SUS不锈钢板材，含保温 |  |  |  | 2700.00元/吨
联系人：徐海荣 0512-69361443 13812692815 传真：0512-69360360
地 址：沭阳县南京路阳光花苑5＃202 15358321878 0527-83999160
上海市嘉定区胜辛南路718＃ 021-69172007 021-69179208