## Sheet1
1.1 沥青混凝土道路
工程内容：1.土方、路基、路面、人行道及其他等。2.土方、路基、路面。
单位：100m2
指标编号 |  |  |  |  | 1Z-001 |  |  | 1Z-002
项目 |  |  |  |  | 沥青混凝土快速路（四幅）
十车道
结构层厚度
[5 empty] | 70cm |  | 占指标 基价(%) | 62cm |  | 占指标 基价(%)
指标基价 |  |  | 元 |  | 81485.4 |  | 100% | 72354.93 |  | 100%
一、建筑安装工程费 |  |  | 元 |  | 65608.21 |  | 80.52% | 58256.79 |  | 80.52%
二、设备购置费 |  |  | 元
三、工程建设其他费用(15%) |  |  | 元 |  | 9841.23 |  | 12.08% | 8738.52 |  | 12.08%
四、基本预备费(8%) |  |  | 元 |  | 6035.96 |  | 7.407% | 5359.62 |  | 7.407%
类别 | 代码 | 名称 | 单位 | 单价 | 数量 | 合价 | 占% | 数量 | 合价 | 占%
建筑安装工程费
人工费 | 00150105 | 一般技工 | 工日 | 240 | 17 | 4080 |  | 15 | 3600
|  | 人工费小计 | 元 |  |  | 4080 | 5.007% |  | 3600 | 4.975%
材料费 | 80330301 | 石灰粉煤灰碎石 | t | 136.89 | 35.58 | 4870.55 |  | 65.23 | 8929.33
| 80350304 | 稳定土混合料 | t | 161.57 | 38.92 | 6288.3 |  |  | 0
| 80250525 | 中粒式改性沥青混凝土 | t | 847.59 | 8.98 | 7611.36 |  | 8.98 | 7611.36
| 80250511 | 中粒式沥青混凝土 | t | 731.28 | 24.92 | 18223.5 |  | 20.77 | 15188.69
| 31130112 | 辅助材料费 | % |  | 21.442 | 7932.19 |  | 25 | 7932.35
|  | 材料费小计 | 元 |  |  | 44925.9 | 55.13% |  | 39661.73 | 54.82%
机械费 | 99010305 | 履带式单斗挖掘机(液压) 1m3 | 台班 | 1590.9 | 0.21 | 334.09 |  | 0.19 | 302.27
| 99071105 | 自卸汽车8t | 台班 | 859.41 | 3.42 | 2939.18 |  | 3.04 | 2612.61
| 99130306 | 光轮压路机(内燃) 15t | 台班 | 821.63 | 1.08 | 887.36 |  | 1.05 | 862.71
| 99050704 | 稳定土拌合机105kW | 台班 | 1294.3 | 0.07 | 90.6 |  | 0.07 | 90.6
| 99130304 | 光轮压路机(内燃) 8t | 台班 | 577.04 | 0.59 | 340.45 |  | 0.55 | 317.37
| 99130906 | 沥青混凝土摊铺机12t | 台班 | 1879.6 | 0.36 | 676.66 |  | 0.35 | 657.86
| 31130595 | 辅助机械费 | % |  | 19.775 | 1041.81 |  | 19.791 | 958.56
|  | 机械费小计 | 元 |  |  | 6310.15 | 7.744% |  | 5801.98 | 8.019%
直接费小计 |  |  | 元 |  |  | 55316.05 | 67.88% |  | 49063.71 | 67.81%
综合费用 |  | 管理费 | % |  | 22 | 2285.83 | 2.805% | 22 | 2068.44 | 2.859%
|  | 利润 | % |  | 10 | 1039.02 | 1.275% | 10 | 940.2 | 1.299%
|  | 措施费 | % |  | 4.1 | 2267.96 | 2.783% | 4.1 | 2011.61 | 2.78%
|  | 安全文明施工费 | % |  | 2.14 | 1254.92 | 1.54% | 2.14 | 1114.35 | 1.54%
|  | 规费 | % |  | 2.11 | 1311.66 | 1.61% | 2.11 | 1164.68 | 1.61%
|  | 增值税 | % |  | 3.36 | 2132.77 | 2.617% | 3.36 | 1893.8 | 2.617%
建安工程造价 |  |  | 元 |  |  | 65608.21 |  |  | 58256.79
工程内容：1.土方、路基、路面、人行道及其他等。2.土方、路基、路面。
单位：100m2
指标编号 |  |  |  |  | 1Z-003 |  |  | 1Z-004
项目 |  |  |  |  | 沥青混凝土快速路（四幅）
每增减二车道
结构层厚度
[5 empty] | 70cm |  | 占指标 基价(%) | 62cm |  | 占指标 基价(%)
指标基价 |  |  | 元 |  | 8772.18 |  | 100% | 7749.22 |  | 100%
一、建筑安装工程费 |  |  | 元 |  | 7062.95 |  | 80.52% | 6239.3 |  | 80.52%
二、设备购置费 |  |  | 元
三、工程建设其他费用(15%) |  |  | 元 |  | 1059.44 |  | 12.08% | 935.9 |  | 12.08%
四、基本预备费(8%) |  |  | 元 |  | 649.79 |  | 7.407% | 574.02 |  | 7.407%
建筑安装工程费
类别 | 代码 | 名称 | 单位 | 单价 | 数量 | 合价 | 占% | 数量 | 合价 | 占%
人工费 | 00150105 | 一般技工 | 工日 | 240 | 1 | 240 |  | 1 | 240
|  | 人工费小计 | 元 |  |  | 240 | 2.736% |  | 240 | 3.097%
材料费 | 80330301 | 石灰粉煤灰碎石 | t | 136.89 | 3.86 | 528.4 |  | 7.07 | 967.81
| 80350304 | 稳定土混合料 | t | 161.57 | 4.22 | 681.83 |  |  | 0
| 80250525 | 中粒式改性沥青混凝土 | t | 847.59 | 1.12 | 949.3 |  | 1.12 | 949.3
| 80250511 | 中粒式沥青混凝土 | t | 731.28 | 3.12 | 2281.59 |  | 2.6 | 1901.33
| 31130112 | 辅助材料费 | % |  | 14.232 | 632.06 |  | 15.81 | 603.7
|  | 材料费小计 | 元 |  |  | 5073.18 | 57.83% |  | 4422.14 | 57.07%
机械费 | 99010305 | 履带式单斗挖掘机(液压) 1m3 | 台班 | 1590.9 | 0.02 | 31.82 |  | 0.02 | 31.82
| 99071105 | 自卸汽车8t | 台班 | 859.41 | 0.35 | 300.79 |  | 0.31 | 266.42
| 99130306 | 光轮压路机(内燃) 15t | 台班 | 821.63 | 0.12 | 98.6 |  | 0.12 | 98.6
| 99050704 | 稳定土拌合机105kW | 台班 | 1294.3 | 0.01 | 12.94 |  | 0.01 | 12.94
| 99130304 | 光轮压路机(内燃) 8t | 台班 | 577.04 | 0.07 | 40.39 |  | 0.07 | 40.39
| 99130906 | 沥青混凝土摊铺机12t | 台班 | 1879.6 | 0.05 | 93.98 |  | 0.04 | 75.18
| 31130595 | 辅助机械费 | % |  | 20.563 | 118.96 |  | 20.606 | 108.25
|  | 机械费小计 | 元 |  |  | 697.48 | 7.951% |  | 633.6 | 8.176%
直接费小计 |  |  | 元 |  |  | 6010.66 | 68.52% |  | 5295.74 | 68.34%
综合费用 |  | 管理费 | % |  | 22 | 206.25 | 2.351% | 22 | 192.19 | 2.48%
|  | 利润 | % |  | 10 | 93.75 | 1.069% | 10 | 87.36 | 1.127%
|  | 措施费 | % |  | 4.1 | 246.44 | 2.809% | 4.1 | 217.13 | 2.802%
|  | 安全文明施工费 | % |  | 2.14 | 135.05 | 1.54% | 2.14 | 119.31 | 1.54%
|  | 规费 | % |  | 2.11 | 141.2 | 1.61% | 2.11 | 124.74 | 1.61%
|  | 增值税 | % |  | 3.36 | 229.6 | 2.617% | 3.36 | 202.83 | 2.617%
建安工程造价 |  |  | 元 |  |  | 7062.95 |  |  | 6239.3
工程内容：1.土方、路基、路面、人行道及其他等。2.土方、路基、路面。
单位：100m2
指标编号 |  |  |  |  | 1Z-005 |  |  | 1Z-006
项目 |  |  |  |  | 沥青混凝土主干路（三幅）
六车道
结构层厚度
[5 empty] | 62cm |  | 占指标 基价(%) | 58cm |  | 占指标 基价(%)
指标基价 |  |  | 元 |  | 67638.06 |  | 100% | 62367.8 |  | 100%
一、建筑安装工程费 |  |  | 元 |  | 54458.98 |  | 80.52% | 50215.62 |  | 80.52%
二、设备购置费 |  |  | 元
三、工程建设其他费用(15%) |  |  | 元 |  | 8168.85 |  | 12.08% | 7532.34 |  | 12.08%
四、基本预备费(8%) |  |  | 元 |  | 5010.23 |  | 7.407% | 4619.84 |  | 7.407%
建筑安装工程费
类别 | 代码 | 名称 | 单位 | 单价 | 数量 | 合价 | 占% | 数量 | 合价 | 占%
人工费 | 00150105 | 一般技工 | 工日 | 240 | 15 | 3600 |  | 14 | 3360
|  | 人工费小计 | 元 |  |  | 3600 | 5.322% |  | 3360 | 5.387%
| 80350315 | 石灰、粉煤灰、土混合料 | t | 84.41 | 22.27 | 1879.81 |  | 22.27 | 1879.81
材料费 | 80330301 | 石灰粉煤灰碎石 | t | 136.89 | 35.87 | 4910.24 |  | 65.76 | 9001.89
| 80350304 | 稳定土混合料 | t | 161.57 | 39.23 | 6338.39 |  |  | 0
| 80250511 | 中粒式沥青混凝土 | t | 731.28 | 23.8 | 17404.46 |  | 21.64 | 15824.9
| 31130112 | 辅助材料费 | % |  | 20.02 | 6112.69 |  | 25.491 | 6807.78
|  | 材料费小计 | 元 |  |  | 36645.59 | 54.18% |  | 33514.38 | 53.74%
机械费 | 99010305 | 履带式单斗挖掘机(液压) 1m3 | 台班 | 1590.9 | 0.2 | 318.18 |  | 0.19 | 302.27
| 99071105 | 自卸汽车8t | 台班 | 859.41 | 3.22 | 2767.3 |  | 3.04 | 2612.61
| 99130306 | 光轮压路机(内燃) 15t | 台班 | 821.63 | 0.92 | 755.9 |  | 0.9 | 739.47
| 99050704 | 稳定土拌合机105kW | 台班 | 1294.3 | 0.07 | 90.6 |  | 0.07 | 90.6
| 99130304 | 光轮压路机(内燃) 8t | 台班 | 577.04 | 0.4 | 230.82 |  | 0.38 | 219.28
| 99130906 | 沥青混凝土摊铺机12t | 台班 | 1879.6 | 0.27 | 507.49 |  | 0.26 | 488.7
| 31130595 | 辅助机械费 | % |  | 18.158 | 848.03 |  | 18.097 | 805.85
|  | 机械费小计 | 元 |  |  | 5518.32 | 8.159% |  | 5258.78 | 8.432%
直接费小计 |  |  | 元 |  |  | 45763.91 | 67.66% |  | 42133.16 | 67.56%
综合费用 |  | 管理费 | % |  | 22 | 2006.03 | 2.966% | 22 | 1896.13 | 3.04%
|  | 利润 | % |  | 10 | 911.83 | 1.348% | 10 | 861.88 | 1.382%
|  | 措施费 | % |  | 4.1 | 1876.32 | 2.774% | 4.1 | 1727.46 | 2.77%
|  | 安全文明施工费 | % |  | 2.14 | 1041.79 | 1.54% | 2.14 | 960.67 | 1.54%
|  | 规费 | % |  | 2.11 | 1088.76 | 1.61% | 2.11 | 1003.92 | 1.61%
|  | 增值税 | % |  | 3.36 | 1770.34 | 2.617% | 3.36 | 1632.4 | 2.617%
建安工程造价 |  |  | 元 |  |  | 54458.98 |  |  | 50215.62
工程内容：1.土方、路基、路面、人行道及其他等。2.土方、路基、路面。
单位：100m2
指标编号 |  |  |  |  | 1Z-007 |  |  | 1Z-008
项目 |  |  |  |  | 沥青混凝土主干路（三幅）
每增减二车道
结构层厚度
[5 empty] | 62cm |  | 占指标 基价(%) | 58cm |  | 占指标 基价(%)
指标基价 |  |  | 元 |  | 13569.67 |  | 100% | 12117.72 |  | 100%
一、建筑安装工程费 |  |  | 元 |  | 10925.66 |  | 80.52% | 9756.62 |  | 80.52%
二、设备购置费 |  |  | 元
三、工程建设其他费用(15%) |  |  | 元 |  | 1638.85 |  | 12.08% | 1463.49 |  | 12.08%
四、基本预备费(8%) |  |  | 元 |  | 1005.16 |  | 7.407% | 897.61 |  | 7.407%
建筑安装工程费
类别 | 代码 | 名称 | 单位 | 单价 | 数量 | 合价 | 占% | 数量 | 合价 | 占%
人工费 | 00150105 | 一般技工 | 工日 | 240 | 2 | 480 |  | 1 | 240
|  | 人工费小计 | 元 |  |  | 480 | 3.537% |  | 240 | 1.981%
| 80350315 | 石灰、粉煤灰、土混合料 | t | 84.41 | 4.5 | 379.85 |  | 4.5 | 379.85
材料费 | 80330301 | 石灰粉煤灰碎石 | t | 136.89 | 7.26 | 993.82 |  | 13.29 | 1819.27
| 80350304 | 稳定土混合料 | t | 161.57 | 7.94 | 1282.87 |  |  | 0
| 80250511 | 中粒式沥青混凝土 | t | 731.28 | 5.38 | 3934.29 |  | 4.89 | 3575.96
| 31130112 | 辅助材料费 | % |  | 17.371 | 1144.89 |  | 22.476 | 1298.01
|  | 材料费小计 | 元 |  |  | 7735.72 | 57.01% |  | 7073.09 | 58.37%
机械费 | 99010305 | 履带式单斗挖掘机(液压) 1m3 | 台班 | 1590.9 | 0.04 | 63.64 |  | 0.03 | 47.73
| 99071105 | 自卸汽车8t | 台班 | 859.41 | 0.58 | 498.46 |  | 0.55 | 472.68
| 99130306 | 光轮压路机(内燃) 15t | 台班 | 821.63 | 0.18 | 147.89 |  | 0.18 | 147.89
| 99050704 | 稳定土拌合机105kW | 台班 | 1294.3 | 0.01 | 12.94 |  | 0.01 | 12.94
| 99130304 | 光轮压路机(内燃) 8t | 台班 | 577.04 | 0.09 | 51.93 |  | 0.09 | 51.93
| 99130906 | 沥青混凝土摊铺机12t | 台班 | 1879.6 | 0.06 | 112.78 |  | 0.06 | 112.78
| 31130595 | 辅助机械费 | % |  | 18.947 | 168.18 |  | 18.83 | 159.29
|  | 机械费小计 | 元 |  |  | 1055.82 | 7.781% |  | 1005.24 | 8.296%
直接费小计 |  |  | 元 |  |  | 9271.54 | 68.33% |  | 8318.33 | 68.65%
综合费用 |  | 管理费 | % |  | 22 | 337.88 | 2.49% | 22 | 273.95 | 2.261%
|  | 利润 | % |  | 10 | 153.58 | 1.132% | 10 | 124.52 | 1.028%
|  | 措施费 | % |  | 4.1 | 380.13 | 2.801% | 4.1 | 341.05 | 2.814%
|  | 安全文明施工费 | % |  | 2.14 | 208.93 | 1.54% | 2.14 | 186.54 | 1.539%
|  | 规费 | % |  | 2.11 | 218.43 | 1.61% | 2.11 | 195.06 | 1.61%
|  | 增值税 | % |  | 3.36 | 355.17 | 2.617% | 3.36 | 317.17 | 2.617%
建安工程造价 |  |  | 元 |  |  | 10925.66 |  |  | 9756.62
工程内容：土方、路基、路面、人行道及其他等。
单位：100m2
指标编号 |  |  |  |  | 1Z-009 |  |  | 1Z-010
项目 |  |  |  |  | 沥青混凝土次干路
结构层厚度
[5 empty] | 58cm |  | 占指标 基价(%) | 52cm |  | 占指标 基价(%)
指标基价 |  |  | 元 |  | 65864.38 |  | 100% | 48904.83 |  | 100%
一、建筑安装工程费 |  |  | 元 |  | 53030.9 |  | 80.52% | 39375.87 |  | 80.52%
二、设备购置费 |  |  | 元
三、工程建设其他费用(15%) |  |  | 元 |  | 7954.64 |  | 12.08% | 5906.38 |  | 12.08%
四、基本预备费(8%) |  |  | 元 |  | 4878.84 |  | 7.407% | 3622.58 |  | 7.407%
建筑安装工程费
类别 | 代码 | 名称 | 单位 | 单价 | 数量 | 合价 | 占% | 数量 | 合价 | 占%
人工费 | 00150105 | 一般技工 | 工日 | 240 | 14 | 3360 |  | 11 | 2640
|  | 人工费小计 | 元 |  |  | 3360 | 5.101% |  | 2640 | 5.398%
| 80310111 | 石灰土 | m3 | 108 | 9.31 | 1005.48 |  | 9.31 | 1005.48
| 80350315 | 石灰、粉煤灰、土混合料 | t | 84.41 | 22.45 | 1895 |  | 22.45 | 1895
材料费 | 80330301 | 石灰粉煤灰碎石 | t | 136.89 | 66.31 | 9077.18 |  | 30.14 | 4125.86
| 80250511 | 中粒式沥青混凝土 | t | 731.28 | 23.74 | 17360.59 |  | 16.63 | 12161.19
| 33051101 | 水泥花砖 | 块 | 2.4 | 506.573 | 1215.78 |  | 506.573 | 1215.78
| 31130112 | 辅助材料费 | % |  | 15.973 | 4880.4 |  | 22.803 | 4652.57
|  | 材料费小计 | 元 |  |  | 35434.43 | 53.8% |  | 25055.88 | 51.23%
机械费 | 99010305 | 履带式单斗挖掘机(液压) 1m3 | 台班 | 1590.9 | 0.2 | 318.18 |  | 0.18 | 286.36
| 99071105 | 自卸汽车8t | 台班 | 859.41 | 3.29 | 2827.46 |  | 3.01 | 2586.82
| 99130306 | 光轮压路机(内燃) 15t | 台班 | 821.63 | 0.98 | 805.2 |  | 0.76 | 624.44
| 99050704 | 稳定土拌合机105kW | 台班 | 1294.3 | 0.08 | 103.54 |  | 0.06 | 77.66
| 99130304 | 光轮压路机(内燃) 8t | 台班 | 577.04 | 0.41 | 236.59 |  | 0.35 | 201.96
| 99130906 | 沥青混凝土摊铺机12t | 台班 | 1879.6 | 0.29 | 545.08 |  | 0.26 | 488.7
| 31130595 | 辅助机械费 | % |  | 18.083 | 874.5 |  | 18.48 | 788.35
|  | 机械费小计 | 元 |  |  | 5710.55 | 8.67% |  | 5054.29 | 10.33%
直接费小计 |  |  | 元 |  |  | 44504.98 | 67.57% |  | 32750.17 | 66.97%
综合费用 |  | 管理费 | % |  | 22 | 1995.52 | 3.03% | 22 | 1692.74 | 3.461%
|  | 利润 | % |  | 10 | 907.06 | 1.377% | 10 | 769.43 | 1.573%
|  | 措施费 | % |  | 4.1 | 1824.7 | 2.77% | 4.1 | 1342.76 | 2.746%
|  | 安全文明施工费 | % |  | 2.14 | 1014.52 | 1.54% | 2.14 | 753.54 | 1.541%
|  | 规费 | % |  | 2.11 | 1060.21 | 1.61% | 2.11 | 787.21 | 1.61%
|  | 增值税 | % |  | 3.36 | 1723.91 | 2.617% | 3.36 | 1280.02 | 2.617%
建安工程造价 |  |  | 元 |  |  | 53030.9 |  |  | 39375.87
工程内容：土方、路基、路面、人行道及其他等。
单位：100m2
指标编号 |  |  |  |  | 1Z-011 |  |  | 1Z-012
项目 |  |  |  |  | 沥青混凝土支路
结构层厚度
[5 empty] | 54cm |  | 占指标 基价(%) | 42cm |  | 占指标 基价(%)
指标基价 |  |  | 元 |  | 63343.9 |  | 100% | 45934.52 |  | 100%
一、建筑安装工程费 |  |  | 元 |  | 51001.53 |  | 80.52% | 36984.31 |  | 80.52%
二、设备购置费 |  |  | 元
三、工程建设其他费用(15%) |  |  | 元 |  | 7650.23 |  | 12.08% | 5547.65 |  | 12.08%
四、基本预备费(8%) |  |  | 元 |  | 4692.14 |  | 7.407% | 3402.56 |  | 7.407%
建筑安装工程费
类别 | 代码 | 名称 | 单位 | 单价 | 数量 | 合价 | 占% | 数量 | 合价 | 占%
人工费 | 00150105 | 一般技工 | 工日 | 240 | 16 | 3840 |  | 11 | 2640
|  | 人工费小计 | 元 |  |  | 3840 | 6.062% |  | 2640 | 5.747%
| 80310111 | 石灰土 | m3 | 108 | 52.52 | 5672.16 |  | 41.82 | 4516.56
材料费 | 80330301 | 石灰粉煤灰碎石 | t | 136.89 | 30.84 | 4221.69 |  | 37.01 | 5066.3
| 80250511 | 中粒式沥青混凝土 | t | 731.28 | 21.37 | 15627.45 |  | 9.52 | 6961.79
| 33051101 | 水泥花砖 | 块 | 2.4 | 1109.597 | 2663.03 |  | 1109.597 | 2663.03
| 31130112 | 辅助材料费 | % |  | 14.074 | 3966.66 |  | 18.017 | 3460.65
|  | 材料费小计 | 元 |  |  | 32150.99 | 50.76% |  | 22668.33 | 49.35%
机械费 | 99010305 | 履带式单斗挖掘机(液压) 1m3 | 台班 | 1590.9 | 0.23 | 365.91 |  | 0.2 | 318.18
| 99071105 | 自卸汽车8t | 台班 | 859.41 | 3.83 | 3291.54 |  | 3.24 | 2784.49
| 99130306 | 光轮压路机(内燃) 15t | 台班 | 821.63 | 1.08 | 887.36 |  | 0.82 | 673.74
| 99050704 | 稳定土拌合机105kW | 台班 | 1294.3 | 0.1 | 129.43 |  | 0.08 | 103.54
| 99130304 | 光轮压路机(内燃) 8t | 台班 | 577.04 | 0.39 | 225.05 |  | 0.29 | 167.34
| 99130906 | 沥青混凝土摊铺机12t | 台班 | 1879.6 | 0.28 | 526.29 |  | 0.23 | 432.31
| 31130595 | 辅助机械费 | % |  | 17.175 | 931.84 |  | 17.176 | 769.42
|  | 机械费小计 | 元 |  |  | 6357.42 | 10.04% |  | 5249.02 | 11.43%
直接费小计 |  |  | 元 |  |  | 42348.41 | 66.85% |  | 30557.35 | 66.52%
综合费用 |  | 管理费 | % |  | 22 | 2243.43 | 3.542% | 22 | 1735.58 | 3.778%
|  | 利润 | % |  | 10 | 1019.74 | 1.61% | 10 | 788.9 | 1.717%
|  | 措施费 | % |  | 4.1 | 1736.28 | 2.741% | 4.1 | 1252.85 | 2.727%
|  | 安全文明施工费 | % |  | 2.14 | 976.09 | 1.541% | 2.14 | 707.95 | 1.541%
|  | 规费 | % |  | 2.11 | 1019.64 | 1.61% | 2.11 | 739.4 | 1.61%
|  | 增值税 | % |  | 3.36 | 1657.94 | 2.617% | 3.36 | 1202.28 | 2.617%
建安工程造价 |  |  | 元 |  |  | 51001.53 |  |  | 36984.31
1.2 水泥混凝土道路
工程内容：土方、路基、路面、人行道及其他等。
单位：100m2
指标编号 |  |  |  |  | 1Z-013 |  |  | 1Z-014
项目 |  |  |  |  | 水泥混凝土快速路 |  |  | 水泥混凝土主干路
结构层厚度
[5 empty] | 58cm |  | 占指标 基价(%) | 54cm |  | 占指标 基价(%)
指标基价 |  |  | 元 |  | 50992.82 |  | 100% | 52407.94 |  | 100%
一、建筑安装工程费 |  |  | 元 |  | 41057.02 |  | 80.52% | 42196.41 |  | 80.52%
二、设备购置费 |  |  | 元
三、工程建设其他费用(15%) |  |  | 元 |  | 6158.55 |  | 12.08% | 6329.46 |  | 12.08%
四、基本预备费(8%) |  |  | 元 |  | 3777.25 |  | 7.407% | 3882.07 |  | 7.407%
建筑安装工程费
类别 | 代码 | 名称 | 单位 | 单价 | 数量 | 合价 | 占% | 数量 | 合价 | 占%
人工费 | 00150105 | 一般技工 | 工日 | 240 | 20 | 4800 |  | 21 | 5040
|  | 人工费小计 | 元 |  |  | 4800 | 9.413% |  | 5040 | 9.617%
| 80310111 | 石灰土 | m3 | 108 | 2.87 | 309.96 |  | 5.4 | 583.2
材料费 | 80330301 | 石灰粉煤灰碎石 | t | 136.89 | 59.29 | 8116.21 |  | 59.77 | 8181.92
| 80212105 | 预拌混凝土（泵送型）C30 | m3 | 532.76 | 24.87 | 13249.74 |  | 22.21 | 11832.6
| 33051101 | 水泥花砖 | 块 | 2.4 | 156.182 | 374.84 |  | 293.76 | 705.02
| 31130112 | 辅助材料费 | % |  | 17.167 | 3785.45 |  | 24.381 | 5193.82
|  | 材料费小计 | 元 |  |  | 25836.2 | 50.67% |  | 26496.56 | 50.56%
机械费 | 99071105 | 自卸汽车8t | 台班 | 859.41 | 2.85 | 2449.32 |  | 2.85 | 2449.32
| 99130306 | 光轮压路机(内燃) 15t | 台班 | 821.63 | 0.34 | 279.35 |  | 0.37 | 304
| 99130906 | 沥青混凝土摊铺机12t | 台班 | 1879.6 | 0.05 | 93.98 |  | 0.05 | 93.98
| 31130595 | 辅助机械费 | % |  | 22.018 | 621.49 |  | 22.089 | 628.94
|  | 机械费小计 | 元 |  |  | 3444.14 | 6.754% |  | 3476.24 | 6.633%
直接费小计 |  |  | 元 |  |  | 34080.34 | 66.83% |  | 35012.8 | 66.81%
综合费用 |  | 管理费 | % |  | 22 | 1813.71 | 3.557% | 22 | 1873.57 | 3.575%
|  | 利润 | % |  | 10 | 824.41 | 1.617% | 10 | 851.62 | 1.625%
|  | 措施费 | % |  | 4.1 | 1397.29 | 2.74% | 4.1 | 1435.52 | 2.739%
|  | 安全文明施工费 | % |  | 2.14 | 785.78 | 1.541% | 2.14 | 807.59 | 1.541%
|  | 规费 | % |  | 2.11 | 820.82 | 1.61% | 2.11 | 843.6 | 1.61%
|  | 增值税 | % |  | 3.36 | 1334.67 | 2.617% | 3.36 | 1371.71 | 2.617%
建安工程造价 |  |  | 元 |  |  | 41057.02 |  |  | 42196.41
工程内容：土方、路基、路面、人行道及其他等。
单位：100m2
指标编号 |  |  |  |  | 1Z-015 |  |  | 1Z-016
项目 |  |  |  |  | 水泥混凝土次干路 |  |  | 水泥混凝土支路
结构层厚度
[5 empty] | 50cm |  | 占指标 基价(%) | 38cm |  | 占指标 基价(%)
指标基价 |  |  | 元 |  | 51325.88 |  | 100% | 50038.61 |  | 100%
一、建筑安装工程费 |  |  | 元 |  | 41325.18 |  | 80.52% | 40288.74 |  | 80.52%
二、设备购置费 |  |  | 元
三、工程建设其他费用(15%) |  |  | 元 |  | 6198.78 |  | 12.08% | 6043.31 |  | 12.08%
四、基本预备费(8%) |  |  | 元 |  | 3801.92 |  | 7.407% | 3706.56 |  | 7.407%
建筑安装工程费
类别 | 代码 | 名称 | 单位 | 单价 | 数量 | 合价 | 占% | 数量 | 合价 | 占%
人工费 | 00150105 | 一般技工 | 工日 | 240 | 22 | 5280 |  | 24 | 5760
|  | 人工费小计 | 元 |  |  | 5280 | 10.29% |  | 5760 | 11.51%
| 80310111 | 石灰土 | m3 | 108 | 9.31 | 1005.48 |  | 20.4 | 2203.2
材料费 | 80330301 | 石灰粉煤灰碎石 | t | 136.89 | 60.27 | 8250.36 |  | 41.12 | 5628.92
| 80212105 | 预拌混凝土（泵送型）C30 | m3 | 532.76 | 20.3 | 10815.03 |  | 18.27 | 9733.53
| 33051101 | 水泥花砖 | 块 | 2.4 | 506.573 | 1215.78 |  | 1109.597 | 2663.03
| 31130112 | 辅助材料费 | % |  | 18.474 | 3932.5 |  | 16.483 | 3334.29
|  | 材料费小计 | 元 |  |  | 25219.15 | 49.14% |  | 23562.97 | 47.09%
机械费 | 99071105 | 自卸汽车8t | 台班 | 859.41 | 2.92 | 2509.48 |  | 3.05 | 2621.2
| 99130306 | 光轮压路机(内燃) 15t | 台班 | 821.63 | 0.41 | 336.87 |  | 0.37 | 304
| 99130906 | 沥青混凝土摊铺机12t | 台班 | 1879.6 | 0.06 | 112.78 |  | 0.05 | 93.98
| 31130595 | 辅助机械费 | % |  | 22.296 | 659.77 |  | 22.502 | 679.38
|  | 机械费小计 | 元 |  |  | 3618.9 | 7.051% |  | 3698.56 | 7.391%
直接费小计 |  |  | 元 |  |  | 34118.05 | 66.47% |  | 33021.53 | 65.99%
综合费用 |  | 管理费 | % |  | 22 | 1957.76 | 3.814% | 22 | 2080.88 | 4.159%
|  | 利润 | % |  | 10 | 889.89 | 1.734% | 10 | 945.86 | 1.89%
|  | 措施费 | % |  | 4.1 | 1398.84 | 2.725% | 4.1 | 1353.88 | 2.706%
|  | 安全文明施工费 | % |  | 2.14 | 791.07 | 1.541% | 2.14 | 771.43 | 1.542%
|  | 规费 | % |  | 2.11 | 826.18 | 1.61% | 2.11 | 805.46 | 1.61%
|  | 增值税 | % |  | 3.36 | 1343.39 | 2.617% | 3.36 | 1309.7 | 2.617%
建安工程造价 |  |  | 元 |  |  | 41325.18 |  |  | 40288.74
1.3 上跨桥沥青混凝土立交道路
工程内容：基础挖方、挡墙基础、防撞护栏及栏杆、填芯、路基、路面。
单位：100m2
指标编号 |  |  |  |  | 1Z-017 |  |  | 1Z-018
项目 |  |  |  |  | 路宽15m，挡土墙外露高度3.5m
[5 empty] | 钢筋混凝土挡墙 |  |  | 预制钢筋混凝土挡墙
结构层厚度
[5 empty] | 58cm |  | 占指标 基价(%) | 58cm |  | 占指标 基价(%)
指标基价 |  |  | 元 |  | 133673.99 |  | 100% | 144204.31 |  | 100%
一、建筑安装工程费 |  |  | 元 |  | 107628.01 |  | 80.52% | 116106.53 |  | 80.52%
二、设备购置费 |  |  | 元
三、工程建设其他费用(15%) |  |  | 元 |  | 16144.2 |  | 12.08% | 17415.98 |  | 12.08%
四、基本预备费(8%) |  |  | 元 |  | 9901.78 |  | 7.407% | 10681.8 |  | 7.407%
建筑安装工程费
类别 | 代码 | 名称 | 单位 | 单价 | 数量 | 合价 | 占% | 数量 | 合价 | 占%
人工费 | 00150105 | 一般技工 | 工日 | 240 | 75 | 18000 |  | 45 | 10800
|  | 人工费小计 | 元 |  |  | 18000 | 13.47% |  | 10800 | 7.489%
| 04090302 | 黄土 | m3 | 25 | 229.95 | 5748.75 |  | 229.89 | 5747.25
| 80350315 | 石灰、粉煤灰、土混合料 | t | 84.41 | 21.88 | 1846.89 |  | 21.88 | 1846.89
材料费 | 80330301 | 石灰粉煤灰碎石 | t | 136.89 | 64.62 | 8845.83 |  | 64.62 | 8845.83
| 80250511 | 中粒式沥青混凝土 | t | 731.28 | 23.74 | 17360.59 |  | 23.74 | 17360.59
| 01010100 | 钢筋 综合 | t | 5210 | 1.84 | 9586.4 |  | 0.79 | 4115.9
| 04250103 | 预制混凝土挡墙H=3~4m | m3 | 2000 |  |  |  | 13.52 | 27040
| 80212105 | 预拌混凝土（泵送型）C30 | m3 | 532.76 | 18.46 | 9834.75 |  | 4.75 | 2530.61
| 31130112 | 辅助材料费 | % |  | 23.051 | 12268.48 |  | 19.247 | 12989.24
|  | 材料费小计 | 元 |  |  | 65491.69 | 48.99% |  | 80476.31 | 55.81%
机械费 | 99130306 | 光轮压路机(内燃) 15t | 台班 | 821.63 | 2.19 | 1799.37 |  | 2.19 | 1799.37
| 99050704 | 稳定土拌合机105kW | 台班 | 1294.3 | 0.07 | 90.6 |  | 0.07 | 90.6
| 99130304 | 光轮压路机(内燃) 8t | 台班 | 577.04 | 0.41 | 236.59 |  | 0.41 | 236.59
| 99130906 | 沥青混凝土摊铺机12t | 台班 | 1879.6 | 0.29 | 545.08 |  | 0.29 | 545.08
| 99090505 | 汽车式起重机10t | 台班 | 1187.32 | 0 | 0 |  | 0.68 | 807.38
| 99090506 | 汽车式起重机12t | 台班 | 1217.54 | 0 | 0 |  | 0.96 | 1168.84
| 99070909 | 载重汽车8t | 台班 | 741.58 | 0 | 0 |  | 1 | 741.58
| 99090503 | 汽车式起重机5t | 台班 | 692.32 | 2.39 | 1654.64 |  | 0.74 | 512.32
| 31130595 | 辅助机械费 | % |  | 23.001 | 995.09 |  | 15.978 | 942.98
|  | 机械费小计 | 元 |  |  | 5321.37 | 3.981% |  | 6844.74 | 4.747%
直接费小计 |  |  | 元 |  |  | 88813.06 | 66.44% |  | 98121.05 | 68.04%
综合费用 |  | 管理费 | % |  | 22 | 5130.7 | 3.838% | 22 | 3881.84 | 2.692%
|  | 利润 | % |  | 10 | 2332.14 | 1.745% | 10 | 1764.47 | 1.224%
|  | 措施费 | % |  | 4.1 | 3641.34 | 2.724% | 4.1 | 4022.96 | 2.79%
|  | 安全文明施工费 | % |  | 2.14 | 2060.3 | 1.541% | 2.14 | 2220.62 | 1.54%
|  | 规费 | % |  | 2.11 | 2151.73 | 1.61% | 2.11 | 2321.23 | 1.61%
|  | 增值税 | % |  | 3.36 | 3498.74 | 2.617% | 3.36 | 3774.36 | 2.617%
建安工程造价 |  |  | 元 |  |  | 107628.01 |  |  | 116106.53
工程内容：基础挖方、挡墙基础、防撞护栏及栏杆、填芯、路基、路面。
单位：100m2
指标编号 |  |  |  |  | 1Z-019
项目 |  |  |  |  | 路宽15m，挡土墙外露高度3.5m
浆砌料石挡土墙
结构层厚度
[5 empty] | 58cm |  | 占指标 基价(%)
指标基价 |  |  | 元 |  | 103044.77 |  | 100%
一、建筑安装工程费 |  |  | 元 |  | 82966.8 |  | 80.52%
二、设备购置费 |  |  | 元
三、工程建设其他费用(15%) |  |  | 元 |  | 12445.02 |  | 12.08%
四、基本预备费(8%) |  |  | 元 |  | 7632.95 |  | 7.407%
建筑安装工程费
类别 | 代码 | 名称 | 单位 | 单价 | 数量 | 合价 | 占%
人工费 | 00150105 | 一般技工 | 工日 | 240 | 60 | 14400 |  | 0
|  | 人工费小计 | 元 |  |  | 14400 | 13.97%
材料费 | 04090302 | 黄土 | m3 | 25 | 229.84 | 5746
| 80350315 | 石灰、粉煤灰、土混合料 | t | 84.41 | 21.88 | 1846.89
| 80330301 | 石灰粉煤灰碎石 | t | 136.89 | 64.62 | 8845.83
| 80250511 | 中粒式沥青混凝土 | t | 731.28 | 23.74 | 17360.59
| 01010100 | 钢筋 综合 | t | 5210 | 0.79 | 4115.9
| 80212105 | 预拌混凝土（泵送型）C30 | m3 | 532.76 | 4.74 | 2525.28
| 31130112 | 辅助材料费 | % |  | 24.236 | 9801.16
|  | 材料费小计 | 元 |  |  | 50241.65 | 48.76%
机械费 | 99130306 | 光轮压路机(内燃) 15t | 台班 | 821.63 | 2.19 | 1799.37 |  | 0
| 99050704 | 稳定土拌合机105kW | 台班 | 1294.3 | 0.07 | 90.6 |  | 0
| 99130304 | 光轮压路机(内燃) 8t | 台班 | 577.04 | 0.41 | 236.59 |  | 0
| 99130906 | 沥青混凝土摊铺机12t | 台班 | 1879.6 | 0.29 | 545.08 |  | 0
| 99090503 | 汽车式起重机5t | 台班 | 692.32 | 0.82 | 567.7 |  | 0
| 31130595 | 辅助机械费 | % |  | 16.197 | 524.68
|  | 机械费小计 | 元 |  |  | 3764.02 | 3.653%
直接费小计 |  |  | 元 |  |  | 68405.67 | 66.38%
综合费用 |  | 管理费 | % |  | 22 | 3996.08 | 3.878%
|  | 利润 | % |  | 10 | 1816.4 | 1.763%
|  | 措施费 | % |  | 4.1 | 2804.63 | 2.722%
|  | 安全文明施工费 | % |  | 2.14 | 1588.27 | 1.541%
|  | 规费 | % |  | 2.11 | 1658.69 | 1.61%
|  | 增值税 | % |  | 3.36 | 2697.06 | 2.617%
建安工程造价 |  |  | 元 |  |  | 82966.8
2.1 路基土石方
工程内容：1.挖土、弃运。2.机械打眼爆破石方、挖掘、弃运。3.挖淤泥、弃运。
单位：100m3
指标编号 |  |  |  |  | 1F-001 |  |  | 1F-002
项目 |  |  |  |  | 路基土石方
[5 empty] | 挖土方 |  | 占指标 基价(%) | 挖石方 |  | 占指标 基价(%)
指标基价 |  |  | 元 |  | 7473.56 |  | 100% | 20814.29 |  | 100%
一、建筑安装工程费 |  |  | 元 |  | 7473.56 |  | 100% | 20814.29 |  | 100%
二、设备购置费 |  |  | 元
建筑安装工程费
类别 | 代码 | 名称 | 单位 | 单价 | 数量 | 合价 | 占% | 数量 | 合价 | 占%
人工费 | 00150105 | 一般技工 | 工日 | 240 | 1 | 240 |  | 18 | 4320
|  | 人工费小计 | 元 |  |  | 240 | 3.211% |  | 4320 | 20.75%
| 31050300 | 普通雷管 | 个 | 3.16 |  | 0 |  | 71.1 | 224.68
材料费 | 31050102 | 硝铵炸药 2# | kg | 5.8 |  | 0 |  | 38.82 | 225.16
| 03633301 | 合金钢钻头 | 根 | 15 |  | 0 |  | 2.7 | 40.5
| 25430305 | 胶质导线2.5mm2 | m | 1.37 |  | 0 |  | 58.36 | 79.95
| 31130112 | 辅助材料费 | % |  |  | 0 |  | 25.714 | 146.64
|  | 材料费小计 | 元 |  |  | 0 |  |  | 716.93 | 3.444%
机械费 | 99433323 | 内燃空气压缩机9m3/min | 台班 | 518.15 | 0 | 0 |  | 2.49 | 1290.19
| 99010305 | 履带式单斗挖掘机(液压) 1m3 | 台班 | 1590.9 | 0.28 | 445.45 |  | 0.52 | 827.27
| 99070909 | 载重汽车8t | 台班 | 741.58 | 4.58 | 3396.44 |  | 7.24 | 5369.04
| 99070106 | 履带式推土机75kW | 台班 | 1251.43 | 0.25 | 312.86 |  | 0 | 0
| 31130595 | 辅助机械费 | % |  | 14.692 | 610.42 |  | 21.239 | 1590.06
|  | 机械费小计 | 元 |  |  | 4765.17 | 63.76% |  | 9076.56 | 43.61%
直接费小计 |  |  | 元 |  |  | 5005.17 | 66.97% |  | 14113.49 | 67.81%
综合费用 |  | 管理费 | % |  | 22 | 1101.14 | 14.73% | 22 | 2947.24 | 14.16%
|  | 利润 | % |  | 10 | 500.52 | 6.697% | 10 | 1339.66 | 6.436%
|  | 总价措施费 | % |  | 5.04 | 332.98 | 4.455% | 5.04 | 927.38 | 4.455%
|  | 安全文明施工费 | % |  | 2.14 | 141.39 | 1.892% | 2.14 | 393.77 | 1.892%
|  | 规费 | % |  | 2.11 | 149.41 | 1.999% | 2.11 | 416.12 | 1.999%
|  | 增值税 | % |  | 3.36 | 242.95 | 3.251% | 3.36 | 676.63 | 3.251%
建安工程造价 |  |  | 元 |  |  | 7473.56 |  |  | 20814.29
工程内容：1.挖土、弃运。2.机械打眼爆破石方、挖掘、弃运。3.挖淤泥、弃运。
单位：100m3
指标编号 |  |  |  |  | 1F-003 |  |  | 1F-004
项目 |  |  |  |  | 路基土石方
[5 empty] | 挖淤泥 |  | 占指标 基价(%) | 平衡土方 |  | 占指标 基价(%)
指标基价 |  |  | 元 |  | 11774.25 |  | 100% | 2610.93 |  | 100%
一、建筑安装工程费 |  |  | 元 |  | 11774.25 |  | 100% | 2610.93 |  | 100%
二、设备购置费 |  |  | 元
建筑安装工程费
类别 | 代码 | 名称 | 单位 | 单价 | 数量 | 合价 | 占% | 数量 | 合价 | 占%
人工费 | 00150105 | 一般技工 | 工日 | 240 | 8 | 1920 |  | 1 | 240
|  | 人工费小计 | 元 |  |  | 1920 | 16.31% |  | 240 | 9.192%
材料费 | 31150101 | 水 | m3 | 5 |  | 0 |  | 1.5 | 7.5
|  | 材料费小计 | 元 |  |  | 0 |  |  | 7.5 | 0.2873%
| 99010352 | 抓斗式挖掘机WY100 | 台班 | 1136.67 | 1.96 | 2227.87 |  | 0 | 0
机械费 | 99130306 | 光轮压路机(内燃) 15t | 台班 | 821.63 | 0 | 0 |  | 0.82 | 673.74
| 99010305 | 履带式单斗挖掘机(液压) 1m3 | 台班 | 1590.9 | 0 | 0 |  | 0.25 | 397.73
| 99070909 | 载重汽车8t | 台班 | 741.58 | 5.04 | 3737.56 |  | 0 | 0
| 99070106 | 履带式推土机75kW | 台班 | 1251.43 | 0 | 0 |  | 0.31 | 387.94
| 31130595 | 辅助机械费 | % |  |  | 0 |  | 2.98 | 43.49
|  | 机械费小计 | 元 |  |  | 5965.43 | 50.67% |  | 1502.9 | 57.56%
直接费小计 |  |  | 元 |  |  | 7885.43 | 66.97% |  | 1750.4 | 67.04%
综合费用 |  | 管理费 | % |  | 22 | 1734.79 | 14.73% | 22 | 383.44 | 14.69%
|  | 利润 | % |  | 10 | 788.54 | 6.697% | 10 | 174.29 | 6.675%
|  | 总价措施费 | % |  | 5.04 | 524.6 | 4.455% | 5.04 | 116.33 | 4.456%
|  | 安全文明施工费 | % |  | 2.14 | 222.75 | 1.892% | 2.14 | 49.39 | 1.892%
|  | 规费 | % |  | 2.11 | 235.39 | 1.999% | 2.11 | 52.2 | 1.999%
|  | 增值税 | % |  | 3.36 | 382.75 | 3.251% | 3.36 | 84.88 | 3.251%
建安工程造价 |  |  | 元 |  |  | 11774.25 |  |  | 2610.93
工程内容：填方、压实。
单位：100m3
指标编号 |  |  |  |  | 1F-005 |  |  | 1F-006
项目 |  |  |  |  | 路基土石方（填方）
[5 empty] | 黄土 |  | 占指标 基价(%) | 粉煤灰 |  | 占指标 基价(%)
指标基价 |  |  | 元 |  | 6040.6 |  | 100% | 18769.01 |  | 100%
一、建筑安装工程费 |  |  | 元 |  | 6040.6 |  | 100% | 18769.01 |  | 100%
二、设备购置费 |  |  | 元
建筑安装工程费
类别 | 代码 | 名称 | 单位 | 单价 | 数量 | 合价 | 占% | 数量 | 合价 | 占%
人工费 | 00150105 | 一般技工 | 工日 | 240 | 1 | 240 |  | 19 | 4560
|  | 人工费小计 | 元 |  |  | 240 | 3.973% |  | 4560 | 24.3%
| 04090302 | 黄土 | m3 | 25 | 157.5 | 3937.5 |  |  | 0
材料费 | 04090900 | 粉煤灰 | t | 68.2 |  | 0 |  | 145.86 | 9947.65
| 31130112 | 辅助材料费 | % |  | 0.501 | 19.73 |  | 0.503 | 50.04
|  | 材料费小计 | 元 |  |  | 3957.23 | 65.51% |  | 9997.69 | 53.27%
| 99130317 | 振动压路机15t | 台班 | 1321.01 | 0 | 0 |  | 0.33 | 435.93
机械费 | 99130306 | 光轮压路机(内燃) 15t | 台班 | 821.63 | 0.9 | 739.47 |  | 0 | 0
| 31130595 | 辅助机械费 | % |  | 9.211 | 68.11 |  |  | 0
|  | 机械费小计 | % |  |  | 807.58 | 13.37% |  | 435.93 | 2.323%
直接费小计 |  |  | 元 |  |  | 5004.81 | 82.85% |  | 14993.62 | 79.88%
综合费用 |  | 管理费 | % |  | 22 | 230.47 | 3.815% | 22 | 1099.1 | 5.856%
|  | 利润 | % |  | 10 | 104.76 | 1.734% | 10 | 499.59 | 2.662%
|  | 总价措施费 | % |  | 5.04 | 269.14 | 4.456% | 5.04 | 836.25 | 4.455%
|  | 安全文明施工费 | % |  | 2.14 | 114.28 | 1.892% | 2.14 | 355.08 | 1.892%
|  | 规费 | % |  | 2.11 | 120.77 | 1.999% | 2.11 | 375.23 | 1.999%
|  | 增值税 | % |  | 3.36 | 196.37 | 3.251% | 3.36 | 610.14 | 3.251%
建安工程造价 |  |  | 元 |  |  | 6040.6 |  |  | 18769.01
工程内容：填方、压实。
单位：100m3
指标编号 |  |  |  |  | 1F-007 |  |  | 1F-008
项目 |  |  |  |  | 路基土石方（填方）
[5 empty] | 块石 |  | 占指标 基价(%) | 石灰：粉煤灰15：85 |  | 占指标 基价(%)
指标基价 |  |  | 元 |  | 70355.95 |  | 100% | 49512.41 |  | 100%
一、建筑安装工程费 |  |  | 元 |  | 70355.95 |  | 100% | 49512.41 |  | 100%
二、设备购置费 |  |  | 元
建筑安装工程费
类别 | 代码 | 名称 | 单位 | 单价 | 数量 | 合价 | 占% | 数量 | 合价 | 占%
人工费 | 00150105 | 一般技工 | 工日 | 240 | 72 | 17280 |  | 72 | 17280
|  | 人工费小计 | 元 |  |  | 17280 | 24.56% |  | 17280 | 34.9%
| 04110101 | 块石 | t | 156 | 218.79 | 34131.24 |  |  | 0
材料费 | 04090900 | 粉煤灰 | t | 68.2 |  | 0 |  | 121.58 | 8291.76
| 04090100 | 生石灰 | t | 450 |  | 0 |  | 21.87 | 9841.5
| 31130112 | 辅助材料费 | % |  | 11.486 | 3920.31 |  | 0.115 | 20.85
|  | 材料费小计 | 元 |  |  | 38051.55 | 54.08% |  | 18154.11 | 36.67%
| 99130317 | 振动压路机15t | 台班 | 1321.01 | 0 | 0 |  | 0.15 | 198.15
机械费 | 99130306 | 光轮压路机(内燃) 15t | 台班 | 821.63 | 1.11 | 912.01 |  | 0 | 0
| 99070705 | 履带式拖拉机 55kW | 台班 | 970.61 | 0 | 0 |  | 0.44 | 427.07
| 99070504 | 轮胎式装载机1m3 | 台班 | 781.94 | 0 | 0 |  | 0.36 | 281.5
| 99070105 | 履带式推土机60kW | 台班 | 1006.22 | 0 | 0 |  | 0.96 | 965.97
| 31130595 | 辅助机械费 | % |  | 10.926 | 99.65 |  | 13.538 | 253.52
|  | 机械费小计 | 元 |  |  | 1011.66 | 1.438% |  | 2126.21 | 4.294%
直接费小计 |  |  | 元 |  |  | 56343.21 | 80.08% |  | 37560.32 | 75.86%
综合费用 |  | 管理费 | % |  | 22 | 4024.17 | 5.72% | 22 | 4269.37 | 8.623%
|  | 利润 | % |  | 10 | 1829.17 | 2.6% | 10 | 1940.62 | 3.919%
|  | 总价措施费 | % |  | 5.04 | 3134.71 | 4.456% | 5.04 | 2206.02 | 4.455%
|  | 安全文明施工费 | % |  | 2.14 | 1331.01 | 1.892% | 2.14 | 936.68 | 1.892%
|  | 规费 | % |  | 2.11 | 1406.57 | 1.999% | 2.11 | 989.86 | 1.999%
|  | 增值税 | % |  | 3.36 | 2287.11 | 3.251% | 3.36 | 1609.54 | 3.251%
建安工程造价 |  |  | 元 |  |  | 70355.95 |  |  | 49512.41
工程内容：填方、压实。
单位：100m3
指标编号 |  |  |  |  | 1F-009 |  |  | 1F-010
项目 |  |  |  |  | 路基土石方（填方）
[5 empty] | 砂 |  | 占指标 基价(%) | 砂砾 |  | 占指标 基价(%)
指标基价 |  |  | 元 |  | 40104.22 |  | 100% | 35899.47 |  | 100%
一、建筑安装工程费 |  |  | 元 |  | 40104.22 |  | 100% | 35899.47 |  | 100%
二、设备购置费 |  |  | 元
建筑安装工程费
类别 | 代码 | 名称 | 单位 | 单价 | 数量 | 合价 | 占% | 数量 | 合价 | 占%
人工费 | 00150105 | 一般技工 | 工日 | 240 | 9 | 2160 |  | 14 | 3360
|  | 人工费小计 | 元 |  |  | 2160 | 5.386% |  | 3360 | 9.359%
| 04033102 | 砂砾 5-12 | t | 146.72 |  | 0 |  | 168.3 | 24692.98
材料费 | 04030107 | 中（粗）砂 | ｔ | 192.52 | 160.446 | 30889.06 |  |  | 0
| 31130112 | 辅助材料费 | % |  | 0.494 | 152.59 |  | 0.495 | 122.23
|  | 材料费小计 | 元 |  |  | 31041.65 | 77.4% |  | 24815.21 | 69.12%
| 99130306 | 光轮压路机(内燃) 15t | 台班 | 821.63 | 0.41 | 336.87 |  | 1 | 821.63
机械费 | 99130304 | 光轮压路机(内燃) 8t | 台班 | 577.04 | 0.36 | 207.73 |  | 0.14 | 80.79
| 99130104 | 平地机90kW | 台班 | 1138.37 | 0.56 | 637.49 |  | 0.75 | 853.78
| 31130595 | 辅助机械费 | % |  |  | 0 |  | 7.226 | 126.9
|  | 机械费小计 | 元 |  |  | 1182.09 | 2.948% |  | 1883.1 | 5.245%
直接费小计 |  |  | 元 |  |  | 34383.74 | 85.74% |  | 30058.31 | 83.73%
综合费用 |  | 管理费 | % |  | 22 | 735.26 | 1.833% | 22 | 1153.48 | 3.213%
|  | 利润 | % |  | 10 | 334.21 | 0.8334% | 10 | 524.31 | 1.46%
|  | 总价措施费 | % |  | 5.04 | 1786.84 | 4.455% | 5.04 | 1599.5 | 4.455%
|  | 安全文明施工费 | % |  | 2.14 | 758.7 | 1.892% | 2.14 | 679.15 | 1.892%
|  | 规费 | % |  | 2.11 | 801.77 | 1.999% | 2.11 | 717.71 | 1.999%
|  | 增值税 | % |  | 3.36 | 1303.7 | 3.251% | 3.36 | 1167.01 | 3.251%
建安工程造价 |  |  | 元 |  |  | 40104.22 |  |  | 35899.47
工程内容：填方、压实。
单位：100m3
指标编号 |  |  |  |  | 1F-011
项目 |  |  |  |  | 路基土石方（填方）
[5 empty] | 山皮土 |  | 占指标 基价(%)
指标基价 |  |  | 元 |  | 37012.46 |  | 100%
一、建筑安装工程费 |  |  | 元 |  | 37012.46 |  | 100%
二、设备购置费 |  |  | 元
建筑安装工程费
类别 | 代码 | 名称 | 单位 | 单价 | 数量 | 合价 | 占%
人工费 | 00150105 | 一般技工 | 工日 | 240 | 8 | 1920 |  | 0 | 0
|  | 人工费小计 | 元 |  |  | 1920 | 5.187% |  | 0
材料费 | 07030201 | 山皮石 | t | 127.16 | 212.16 | 26978.27
| 31130112 | 辅助材料费 | % |  | 0.497 | 134.08 |  |  | 0
|  | 材料费小计 | 元 |  |  | 27112.35 | 73.25% |  | 0
| 99130306 | 光轮压路机(内燃) 15t | 台班 | 821.63 | 1.05 | 862.71 |  | 0
机械费 | 99130304 | 光轮压路机(内燃) 8t | 台班 | 577.04 | 0.16 | 92.33 |  | 0
| 99130104 | 平地机90kW | 台班 | 1138.37 | 1.06 | 1206.67 |  | 0
| 31130595 | 辅助机械费 | % |  | 7.703 | 166.52 |  |  | 0
|  | 机械费小计 | 元 |  |  | 2328.23 | 6.29% |  | 0
直接费小计 |  |  | 元 |  |  | 31360.58 | 84.73% |  | 0
综合费用 |  | 管理费 | % |  | 22 | 934.61 | 2.525% |  | 0
|  | 利润 | % |  | 10 | 424.82 | 1.148% |  | 0
|  | 总价措施费 | % |  | 5.04 | 1649.09 | 4.455%
|  | 安全文明施工费 | % |  | 2.14 | 700.21 | 1.892% |  | 0
|  | 规费 | % |  | 2.11 | 739.96 | 1.999% |  | 0
|  | 增值税 | % |  | 3.36 | 1203.19 | 3.251% |  | 0
建安工程造价 |  |  | 元 |  |  | 37012.46 |  |  | 0
2.2 路基处理
工程内容：消解石灰、掺料、推拌、碾压。
单位：100m2
指标编号 |  |  |  |  | 1F-012 |  |  | 1F-013
项目 |  |  |  |  | 软土基灰土处理（含灰量8%）
[5 empty] | 20cm |  | 占指标 基价(%) | 增减1cm |  | 占指标 基价(%)
指标基价 |  |  | 元 |  | 5059.86 |  | 100% | 170.4 |  | 100%
一、建筑安装工程费 |  |  | 元 |  | 5059.86 |  | 100% | 170.4 |  | 100%
二、设备购置费 |  |  | 元
建筑安装工程费
类别 | 代码 | 名称 | 单位 | 单价 | 数量 | 合价 | 占% | 数量 | 合价 | 占%
人工费 | 00150105 | 一般技工 | 工日 | 240 | 4 | 960 |  | 0 | 0
|  | 人工费小计 | 元 |  |  | 960 | 18.97% |  | 0 | 0%
材料费 | 04090302 | 黄土 | m3 | 25 | 27.5 | 687.5 |  | 1.38 | 34.5
| 04090100 | 生石灰 | t | 450 | 2.72 | 1224 |  | 0.14 | 63
| 31130112 | 辅助材料费 | % |  | 0.75 | 14.34 |  |  | 0
|  | 材料费小计 | 元 |  |  | 1925.84 | 38.06% |  | 97.5 | 57.22%
机械费 | 99130306 | 光轮压路机(内燃) 15t | 台班 | 821.63 | 0.37 | 304 |  | 0
| 99070105 | 履带式推土机60kW | 台班 | 1006.22 | 0.53 | 533.3 |  | 0.04 | 40.25
| 31130595 | 辅助机械费 | % |  | 15.814 | 132.41 |  |  | 0
|  | 机械费小计 | 元 |  |  | 969.71 | 19.16% |  | 40.25 | 23.62%
直接费小计 |  |  | 元 |  |  | 3855.55 | 76.2% |  | 137.75 | 80.84%
综合费用 |  | 管理费 | % |  | 22 | 424.54 | 8.39% | 22 | 8.86 | 5.2%
|  | 利润 | % |  | 10 | 192.97 | 3.814% | 10 | 4.03 | 2.365%
|  | 总价措施费 | % |  | 5.04 | 225.44 | 4.455% | 5.04 | 7.59 | 4.454%
|  | 安全文明施工费 | % |  | 2.14 | 95.72 | 1.892% | 2.14 | 3.22 | 1.89%
|  | 规费 | % |  | 2.11 | 101.16 | 1.999% | 2.11 | 3.41 | 2.001%
|  | 增值税 | % |  | 3.36 | 164.48 | 3.251% | 3.36 | 5.54 | 3.251%
建安工程造价 |  |  | 元 |  |  | 5059.86 |  |  | 170.4
工程内容：1.碎石桩：安拆冲振器、振冲、填碎石、疏导泥浆、清理工作面。2.深层搅拌桩：准备机具、钻孔、搅拌并注入水泥浆。
单位：100m2
指标编号 |  |  |  |  | 1F-014 |  |  | 1F-015
项目 |  |  |  |  | 软土地基深处理
[5 empty] | 碎石桩 |  | 占指标 基价(%) | 深层搅拌桩 |  | 占指标 基价(%)
指标基价 |  |  | 元 |  | 130673.29 |  | 100% | 53246 |  | 100%
一、建筑安装工程费 |  |  | 元 |  | 130673.29 |  | 100% | 53246 |  | 100%
二、设备购置费 |  |  | 元
建筑安装工程费
类别 | 代码 | 名称 | 单位 | 单价 | 数量 | 合价 | 占% | 数量 | 合价 | 占%
人工费 | 00150105 | 一般技工 | 工日 | 240 | 165 | 39600 |  | 66 | 15840
|  | 人工费小计 | 元 |  |  | 39600 | 30.3% |  | 15840 | 29.75%
材料费 | 04010603 | 水泥32.5级 | t | 480 |  | 0 |  | 29.6 | 14208
| 04050211 | 碎石 30~50 | t | 150.49 | 356.715 | 53682.04 |  |  | 0
| 31130112 | 辅助材料费 | % |  | 0.858 | 460.59 |  | 2.754 | 391.29
|  | 材料费小计 | 元 |  |  | 54142.63 | 41.43% |  | 14599.29 | 27.42%
机械费 | 99090106 | 履带式起重机15t | 台班 | 1135.01 | 5.91 | 6707.91 |  | 0 | 0
| 99130511 | 电动夯实机 250N•m | 台班 | 32 | 5.91 | 189.12 |  | 0 | 0
| 99030719 | 长螺旋钻机600 | 台班 | 1028.52 | 0 | 0 |  | 5.5 | 5656.86
| 99051703 | 挤压式灰浆输送泵 3m3/h | 台班 | 362.81 | 0 | 0 |  | 5.5 | 1995.46
| 99430106 | 电动单级离心清水泵100 | 台班 | 42.36 | 0 | 0 |  | 5.5 | 232.98
| 31130595 | 辅助机械费 | % |  |  | 0 |  | 11.089 | 874.4
|  | 机械费小计 | 元 |  |  | 6897.03 | 5.278% |  | 8759.7 | 16.45%
直接费小计 |  |  | 元 |  |  | 100639.66 | 77.02% |  | 39198.99 | 73.62%
综合费用 |  | 管理费 | % |  | 22 | 10229.35 | 7.828% | 22 | 5411.93 | 10.16%
|  | 利润 | % |  | 10 | 4649.7 | 3.558% | 10 | 2459.97 | 4.62%
|  | 总价措施费 | % |  | 5.04 | 5822.14 | 4.455% | 5.04 | 2372.37 | 4.455%
|  | 安全文明施工费 | % |  | 2.14 | 2472.1 | 1.892% | 2.14 | 1007.32 | 1.892%
|  | 规费 | % |  | 2.11 | 2612.45 | 1.999% | 2.11 | 1064.51 | 1.999%
|  | 增值税 | % |  | 3.36 | 4247.89 | 3.251% | 3.36 | 1730.91 | 3.251%
建安工程造价 |  |  | 元 |  |  | 130673.29 |  |  | 53246
工程内容：1.旋喷桩：钻孔、插管、喷浆、冲洗喷管、移动设备。2.CFG桩：机具准备、钻孔、固壁、浇筑水泥粉煤灰碎石料。
单位：100m2
指标编号 |  |  |  |  | 1F-016 |  |  | 1F-017
项目 |  |  |  |  | 软土地基深处理
[5 empty] | 旋喷桩 |  | 占指标 基价(%) | CFG桩 |  | 占指标 基价(%)
指标基价 |  |  | 元 |  | 105949.56 |  | 100% | 348685.65 |  | 100%
一、建筑安装工程费 |  |  | 元 |  | 105949.56 |  | 100% | 348685.65 |  | 100%
二、设备购置费 |  |  | 元
建筑安装工程费
类别 | 代码 | 名称 | 单位 | 单价 | 数量 | 合价 | 占% | 数量 | 合价 | 占%
人工费 | 00150105 | 一般技工 | 工日 | 240 | 77 | 18480 |  | 650 | 156000
|  | 人工费小计 | 元 |  |  | 18480 | 17.44% |  | 156000 | 44.74%
材料费 | 04010603 | 水泥32.5级 | t | 480 | 77.86 | 37372.8 |  |  | 0
| 80350306 | 水泥粉煤灰碎石混凝土C20 | m3 | 325.09 |  |  |  | 137.58 | 44725.88
| 31130112 | 辅助材料费 | % |  | 0.498 | 186.12 |  | 1.518 | 678.94
|  | 材料费小计 | 元 |  |  | 37558.92 | 35.45% |  | 45404.82 | 13.02%
机械费 | 99433311 | 电动空气压缩机20m3/min | 台班 | 672.43 | 10.27 | 6905.86 |  | 0 | 0
| 99030719 | 长螺旋钻机600 | 台班 | 1028.52 | 0 | 0 |  | 29.98 | 30835.03
| 99051703 | 挤压式灰浆输送泵 3m3/h | 台班 | 362.81 | 0 | 0 |  | 20.99 | 7615.38
| 99430106 | 电动单级离心清水泵100 | 台班 | 42.36 | 10.27 | 435.04 |  | 16.27 | 689.2
| 99031303 | 旋喷桩机D800 | 台班 | 937.89 | 10.27 | 9632.13 |  | 0 | 0
| 99430707 | 泥浆泵 100 | 台班 | 263.67 | 10.27 | 2707.89 |  | 0 | 0
| 31130595 | 辅助机械费 | % |  | 22.06 | 4341.61 |  | 10.178 | 3983.63
|  | 机械费小计 | 元 |  |  | 24022.53 | 22.67% |  | 43123.24 | 12.37%
直接费小计 |  |  | 元 |  |  | 80061.45 | 75.57% |  | 244528.06 | 70.13%
综合费用 |  | 管理费 | % |  | 22 | 9350.56 | 8.825% | 22 | 43807.11 | 12.56%
|  | 利润 | % |  | 10 | 4250.25 | 4.012% | 10 | 19912.32 | 5.711%
|  | 总价措施费 | % |  | 5.04 | 4720.58 | 4.455% | 5.04 | 15535.67 | 4.455%
|  | 安全文明施工费 | % |  | 2.14 | 2004.37 | 1.892% | 2.14 | 6596.5 | 1.892%
|  | 规费 | % |  | 2.11 | 2118.17 | 1.999% | 2.11 | 6971.01 | 1.999%
|  | 增值税 | % |  | 3.36 | 3444.18 | 3.251% | 3.36 | 11334.98 | 3.251%
建安工程造价 |  |  | 元 |  |  | 105949.56 |  |  | 348685.65
工程内容：1.清理整平路基、挖填锚固沟、铺设土工布、缝合及锚固土工布。2.清理整平路基、铺设土工格栅、固定土工格栅。
单位：100m2
指标编号 |  |  |  |  | 1F-018 |  |  | 1F-019
项目 |  |  |  |  | 软土地基处理
[5 empty] | 土工布 |  | 占指标 基价(%) | 土工格栅 |  | 占指标 基价(%)
指标基价 |  |  | 元 |  | 2833.14 |  | 100% | 3128.53 |  | 100%
一、建筑安装工程费 |  |  | 元 |  | 2833.14 |  | 100% | 3128.53 |  | 100%
二、设备购置费 |  |  | 元
建筑安装工程费
类别 | 代码 | 名称 | 单位 | 单价 | 数量 | 合价 | 占% | 数量 | 合价 | 占%
人工费 | 00150105 | 一般技工 | 工日 | 240 | 6 | 1440 |  | 5 | 1200
|  | 人工费小计 | 元 |  |  | 1440 | 50.83% |  | 1200 | 38.36%
材料费 | 33030111 | 土工格栅 | m2 | 10.2 |  | 0 |  | 111.52 | 1137.5
| 33030101 | 土工布 | m2 | 5.3 | 111.52 | 591.06 |  |  | 0
| 31130112 | 辅助材料费 | % |  | 2.151 | 12.71 |  | 3.886 | 44.2
|  | 材料费小计 | 元 |  |  | 603.77 | 21.31% |  | 1181.7 | 37.77%
|  | 机械费小计 | 元 |  |  |  | 0% |  |  | 0%
直接费小计 |  |  | 元 |  |  | 2043.77 | 72.14% |  | 2381.7 | 76.13%
综合费用 |  | 管理费 | % |  | 22 | 316.8 | 11.18% | 22 | 264 | 8.438%
|  | 利润 | % |  | 10 | 144 | 5.083% | 10 | 120 | 3.836%
|  | 总价措施费 | % |  | 5.04 | 126.23 | 4.455% | 5.04 | 139.39 | 4.455%
|  | 安全文明施工费 | % |  | 2.14 | 53.6 | 1.892% | 2.14 | 59.19 | 1.892%
|  | 规费 | % |  | 2.11 | 56.64 | 1.999% | 2.11 | 62.55 | 1.999%
|  | 增值税 | % |  | 3.36 | 92.1 | 3.251% | 3.36 | 101.7 | 3.251%
建安工程造价 |  |  | 元 |  |  | 2833.14 |  |  | 3128.53
工程内容：1.定位、穿塑料排水板、安装桩靴、打拔钢管、剪断排水板、起重机、桩机移位。2.放样、挖土、运料、填充夯实、弃土外运。
单位：100m
指标编号 |  |  |  |  | 1F-020 |  |  | 1F-021
项目 |  |  |  |  | 路基处理
[5 empty] | 塑料排水板 |  | 占指标 基价(%) | 盲沟 |  | 占指标 基价(%)
指标基价 |  |  | 元 |  | 1133.95 |  | 100% | 27536.32 |  | 100%
一、建筑安装工程费 |  |  | 元 |  | 1133.95 |  | 100% | 27536.32 |  | 100%
二、设备购置费 |  |  | 元
建筑安装工程费
类别 | 代码 | 名称 | 单位 | 单价 | 数量 | 合价 | 占% | 数量 | 合价 | 占%
人工费 | 00150105 | 一般技工 | 工日 | 240 | 1 | 240 |  | 61 | 14640
|  | 人工费小计 | 元 |  |  | 240 | 21.16% |  | 14640 | 53.17%
材料费 | 14251504 | 滤管 Φ30 | m | 47.42 |  | 0 |  | 105.3 | 4993.33
| 02110912 | 塑料排水板 | m | 1.5 | 107.1 | 160.65 |  |  | 0
| 31130112 | 辅助材料费 | % |  | 0.388 | 0.62 |  | 0.495 | 24.72
|  | 材料费小计 | 元 |  |  | 161.27 | 14.22% |  | 5018.05 | 18.22%
机械费 | 99090106 | 履带式起重机15t | 台班 | 1135.01 | 0.28 | 317.8 |  | 0
| 31130595 | 辅助机械费 | % |  | 25 | 79.45 |  |  | 0
|  | 机械费小计 | 元 |  |  | 397.25 | 35.03% |  | 0 | 0%
直接费小计 |  |  | 元 |  |  | 798.52 | 70.42% |  | 19658.05 | 71.39%
综合费用 |  | 管理费 | % |  | 22 | 140.2 | 12.36% | 22 | 3220.8 | 11.7%
|  | 利润 | % |  | 10 | 63.73 | 5.62% | 10 | 1464 | 5.317%
|  | 总价措施费 | % |  | 5.04 | 50.52 | 4.455% | 5.04 | 1226.88 | 4.455%
|  | 安全文明施工费 | % |  | 2.14 | 21.45 | 1.892% | 2.14 | 520.94 | 1.892%
|  | 规费 | % |  | 2.11 | 22.67 | 1.999% | 2.11 | 550.51 | 1.999%
|  | 增值税 | % |  | 3.36 | 36.86 | 3.251% | 3.36 | 895.14 | 3.251%
建安工程造价 |  |  | 元 |  |  | 1133.95 |  |  | 27536.32
2.3 道路基层
工程内容：1.放样、清理路床、取（运）料、上料、摊铺、灌缝、找平、碾压。2.放样、取（运）料、推铺、洒水、找平、碾压。
单位：100m2
指标编号 |  |  |  |  | 1F-022 |  |  | 1F-023
项目 |  |  |  |  | 碎石垫层
[5 empty] | 15cm |  | 占指标 基价(%) | 增减5cm |  | 占指标 基价(%)
指标基价 |  |  | 元 |  | 7205.94 |  | 100% | 2060.15 |  | 100%
一、建筑安装工程费 |  |  | 元 |  | 7205.94 |  | 100% | 2060.15 |  | 100%
二、设备购置费 |  |  | 元
建筑安装工程费
类别 | 代码 | 名称 | 单位 | 单价 | 数量 | 合价 | 占% | 数量 | 合价 | 占%
人工费 | 00150105 | 一般技工 | 工日 | 240 | 4 | 960 |  | 1 | 240
|  | 人工费小计 | 元 |  |  | 960 | 13.32% |  | 240 | 11.65%
材料费 | 04050211 | 碎石 30~50 | t | 150.49 | 29.835 | 4489.87 |  | 9.945 | 1496.62
| 31130112 | 辅助材料费 | % |  | 0.522 | 23.44 |  | 0.522 | 7.81
|  | 材料费小计 | 元 |  |  | 4513.31 | 62.63% |  | 1504.43 | 73.03%
机械费 | 99130306 | 光轮压路机(内燃) 15t | 台班 | 821.63 | 0.22 | 180.76 |  | 0 | 0
| 99130304 | 光轮压路机(内燃) 8t | 台班 | 577.04 | 0.04 | 23.08 |  | 0 | 0
| 99130104 | 平地机90kW | 台班 | 1138.37 | 0.18 | 204.91 |  | 0 | 0
| 31130595 | 辅助机械费 | % |  | 9.302 | 38.02 |  |  | 0
|  | 机械费小计 | 元 |  |  | 446.77 | 6.2% |  | 0 | 0%
直接费小计 |  |  | 元 |  |  | 5920.08 | 82.16% |  | 1744.43 | 84.67%
综合费用 |  | 管理费 | % |  | 22 | 309.49 | 4.295% | 22 | 52.8 | 2.563%
|  | 利润 | % |  | 10 | 140.68 | 1.952% | 10 | 24 | 1.165%
|  | 总价措施费 | % |  | 5.04 | 321.06 | 4.455% | 5.04 | 91.79 | 4.456%
|  | 安全文明施工费 | % |  | 2.14 | 136.32 | 1.892% | 2.14 | 38.97 | 1.892%
|  | 规费 | % |  | 2.11 | 144.06 | 1.999% | 2.11 | 41.19 | 1.999%
|  | 增值税 | % |  | 3.36 | 234.25 | 3.251% | 3.36 | 66.97 | 3.251%
建安工程造价 |  |  | 元 |  |  | 7205.94 |  |  | 2060.15
工程内容：1.放样、清理路床、取（运）料、上料、摊铺、灌缝、找平、碾压。2.放样、取（运）料、推铺、洒水、找平、碾压。
单位：100m2
指标编号 |  |  |  |  | 1F-024 |  |  | 1F-025
项目 |  |  |  |  | 砂垫层
[5 empty] | 15cm |  | 占指标 基价(%) | 增减1cm |  | 占指标 基价(%)
指标基价 |  |  | 元 |  | 6326.27 |  | 100% | 373.13 |  | 100%
一、建筑安装工程费 |  |  | 元 |  | 6326.27 |  | 100% | 373.13 |  | 100%
二、设备购置费 |  |  | 元
建筑安装工程费
类别 | 代码 | 名称 | 单位 | 单价 | 数量 | 合价 | 占% | 数量 | 合价 | 占%
人工费 | 00150105 | 一般技工 | 工日 | 240 | 2 | 480 |  | 0 | 0
|  | 人工费小计 | 元 |  |  | 480 | 7.587% |  | 0 | 0%
材料费 | 04030107 | 中（粗）砂 | ｔ | 192.52 | 24.067 | 4633.38 |  | 1.602 | 308.42
| 31130112 | 辅助材料费 | % |  | 0.687 | 31.83 |  | 2.083 | 6.42
|  | 材料费小计 | 元 |  |  | 4665.21 | 73.74% |  | 314.84 | 84.38%
机械费 | 99130306 | 光轮压路机(内燃) 15t | 台班 | 821.63 | 0.09 | 73.95 |  | 0 | 0
| 99130304 | 光轮压路机(内燃) 8t | 台班 | 577.04 | 0.08 | 46.16 |  | 0 | 0
| 99130104 | 平地机90kW | 台班 | 1138.37 | 0.09 | 102.45 |  | 0.01 | 11.38
|  | 机械费小计 | 元 |  |  | 222.56 | 3.518% |  | 11.38 | 3.05%
直接费小计 |  |  | 元 |  |  | 5367.77 | 84.85% |  | 326.22 | 87.43%
综合费用 |  | 管理费 | % |  | 22 | 154.56 | 2.443% | 22 | 2.5 | 0.67%
|  | 利润 | % |  | 10 | 70.26 | 1.111% | 10 | 1.14 | 0.3055%
|  | 总价措施费 | % |  | 5.04 | 281.87 | 4.456% | 5.04 | 16.62 | 4.454%
|  | 安全文明施工费 | % |  | 2.14 | 119.68 | 1.892% | 2.14 | 7.06 | 1.892%
|  | 规费 | % |  | 2.11 | 126.48 | 1.999% | 2.11 | 7.46 | 1.999%
|  | 增值税 | % |  | 3.36 | 205.65 | 3.251% | 3.36 | 12.13 | 3.251%
建安工程造价 |  |  | 元 |  |  | 6326.27 |  |  | 373.13
工程内容：机械摊铺混合料、整形、碾压、初期养护。
单位：100m2
指标编号 |  |  |  |  | 1F-026 |  |  | 1F-027
项目 |  |  |  |  | 石灰土
[5 empty] | 15cm |  | 占指标 基价(%) | 增减1cm |  | 占指标 基价(%)
指标基价 |  |  | 元 |  | 2142.48 |  | 100% | 124.61 |  | 100%
一、建筑安装工程费 |  |  | 元 |  | 2142.48 |  | 100% | 124.61 |  | 100%
二、设备购置费 |  |  | 元
建筑安装工程费
类别 | 代码 | 名称 | 单位 | 单价 | 数量 | 合价 | 占% | 数量 | 合价 | 占%
人工费 | 00150105 | 一般技工 | 工日 | 240 | 0 | 0 |  | 0 | 0
|  | 人工费小计 | 元 |  |  | 0 |  |  | 0
材料费 | 80310111 | 石灰土 | m3 | 108 | 15.3 | 1652.4 |  | 1.02 | 110.16
| 31130112 | 辅助材料费 | % |  | 0.681 | 11.25
|  | 材料费小计 | 元 |  |  | 1663.65 | 77.65% |  | 110.16 | 88.4%
机械费 | 99130306 | 光轮压路机(内燃) 15t | 台班 | 821.63 | 0.15 | 123.24 |  | 0 | 0
| 99130906 | 沥青混凝土摊铺机12t | 台班 | 1879.6 | 0.02 | 37.59 |  | 0 | 0
| 31130595 | 辅助机械费 | % |  | 8.511 | 13.69 |  |  | 0
|  | 机械费小计 | 元 |  |  | 174.52 | 8.146% |  | 0 | 0%
直接费小计 |  |  | 元 |  |  | 1838.17 | 85.8% |  | 110.16 | 88.4%
综合费用 |  | 管理费 | % |  | 22 | 38.39 | 1.792% | 22 | 0 | 0%
|  | 利润 | % |  | 10 | 17.45 | 0.8145% | 10 | 0 | 0%
|  | 总价措施费 | % |  | 5.04 | 95.46 | 4.456% | 5.04 | 5.55 | 4.454%
|  | 安全文明施工费 | % |  | 2.14 | 40.53 | 1.892% | 2.14 | 2.36 | 1.894%
|  | 规费 | % |  | 2.11 | 42.83 | 1.999% | 2.11 | 2.49 | 1.998%
|  | 增值税 | % |  | 3.36 | 69.65 | 3.251% | 3.36 | 4.05 | 3.25%
建安工程造价 |  |  | 元 |  |  | 2142.48 |  |  | 124.61
工程内容：机械摊铺混合料、整形、碾压、初期养护。
单位：100m2
指标编号 |  |  |  |  | 1F-028 |  |  | 1F-029
项目 |  |  |  |  | 石灰、粉煤灰、土
[5 empty] | 15cm |  | 占指标 基价(%) | 增减1cm |  | 占指标 基价(%)
指标基价 |  |  | 元 |  | 2361.96 |  | 100% | 139.41 |  | 100%
一、建筑安装工程费 |  |  | 元 |  | 2361.96 |  | 100% | 139.41 |  | 100%
二、设备购置费 |  |  | 元
建筑安装工程费
类别 | 代码 | 名称 | 单位 | 单价 | 数量 | 合价 | 占% | 数量 | 合价 | 占%
人工费 | 00150105 | 一般技工 | 工日 | 240 | 0 | 0 |  | 0 | 0
|  | 人工费小计 | 元 |  |  | 0 |  |  | 0
材料费 | 80350315 | 石灰、粉煤灰、土混合料 | t | 84.41 | 21.88 | 1846.89 |  | 1.46 | 123.24
| 31130112 | 辅助材料费 | % |  | 0.584 | 10.79 |  |  | 0
|  | 材料费小计 | 元 |  |  | 1857.68 | 78.65% |  | 123.24 | 88.4%
机械费 | 99130306 | 光轮压路机(内燃) 15t | 台班 | 821.63 | 0.15 | 123.24 |  | 0 | 0
| 99130906 | 沥青混凝土摊铺机12t | 台班 | 1879.6 | 0.02 | 37.59 |  | 0 | 0
| 31130595 | 辅助机械费 | % |  | 8.511 | 13.69 |  |  | 0
|  | 机械费小计 | 元 |  |  | 174.52 | 7.389% |  | 0 | 0%
直接费小计 |  |  | 元 |  |  | 2032.2 | 86.04% |  | 123.24 | 88.4%
综合费用 |  | 管理费 | % |  | 22 | 38.39 | 1.625% | 22 | 0 | 0%
|  | 利润 | % |  | 10 | 17.45 | 0.7388% | 10 | 0 | 0%
|  | 总价措施费 | % |  | 5.04 | 105.24 | 4.456% | 5.04 | 6.21 | 4.454%
|  | 安全文明施工费 | % |  | 2.14 | 44.68 | 1.892% | 2.14 | 2.64 | 1.894%
|  | 规费 | % |  | 2.11 | 47.22 | 1.999% | 2.11 | 2.79 | 2.001%
|  | 增值税 | % |  | 3.36 | 76.78 | 3.251% | 3.36 | 4.53 | 3.249%
建安工程造价 |  |  | 元 |  |  | 2361.96 |  |  | 139.41
工程内容：机械摊铺混合料、整形、碾压、初期养护。
单位：100m2
指标编号 |  |  |  |  | 1F-030 |  |  | 1F-031
项目 |  |  |  |  | 石灰粉煤灰碎石
[5 empty] | 20cm |  | 占指标 基价(%) | 增减1cm |  | 占指标 基价(%)
指标基价 |  |  | 元 |  | 6360.06 |  | 100% | 303.5 |  | 100%
一、建筑安装工程费 |  |  | 元 |  | 6360.06 |  | 100% | 303.5 |  | 100%
二、设备购置费 |  |  | 元
建筑安装工程费
类别 | 代码 | 名称 | 单位 | 单价 | 数量 | 合价 | 占% | 数量 | 合价 | 占%
人工费 | 00150105 | 一般技工 | 工日 | 240 | 0 | 0 |  | 0 | 0
|  | 人工费小计 | 元 |  |  | 0
材料费 | 80330301 | 石灰粉煤灰碎石 | t | 136.89 | 39.17 | 5361.98 |  | 1.96 | 268.3
| 31130112 | 辅助材料费 | % |  | 0.562 | 30.13 |  |  | 0
|  | 材料费小计 | 元 |  |  | 5392.11 | 84.78% |  | 268.3 | 88.4%
机械费 | 99130306 | 光轮压路机(内燃) 15t | 台班 | 821.63 | 0.15 | 123.24 |  | 0 | 0
| 99130906 | 沥青混凝土摊铺机12t | 台班 | 1879.6 | 0.02 | 37.59 |  | 0 | 0
| 31130595 | 辅助机械费 | % |  | 8.511 | 13.69 |  |  | 0
|  | 机械费小计 | 元 |  |  | 174.52 | 2.744% |  | 0 | 0%
直接费小计 |  |  | 元 |  |  | 5566.63 | 87.52% |  | 268.3 | 88.4%
综合费用 |  | 管理费 | % |  | 22 | 38.39 | 0.6036% | 22 | 0 | 0%
|  | 利润 | % |  | 10 | 17.45 | 0.2744% | 10 | 0 | 0%
|  | 总价措施费 | % |  | 5.04 | 283.37 | 4.455% | 5.04 | 13.52 | 4.455%
|  | 安全文明施工费 | % |  | 2.14 | 120.32 | 1.892% | 2.14 | 5.74 | 1.891%
|  | 规费 | % |  | 2.11 | 127.15 | 1.999% | 2.11 | 6.07 | 2%
|  | 增值税 | % |  | 3.36 | 206.75 | 3.251% | 3.36 | 9.87 | 3.252%
建安工程造价 |  |  | 元 |  |  | 6360.06 |  |  | 303.5
工程内容：机械摊铺混合料、整形、碾压、初期养护。
单位：100m2
指标编号 |  |  |  |  | 1F-032 |  |  | 1F-033
项目 |  |  |  |  | 石灰粉煤灰砂砾
[5 empty] | 20cm |  | 占指标 基价(%) | 增减1cm |  | 占指标 基价(%)
指标基价 |  |  | 元 |  | 5998.81 |  | 100% | 285.46 |  | 100%
一、建筑安装工程费 |  |  | 元 |  | 5998.81 |  | 100% | 285.46 |  | 100%
二、设备购置费 |  |  | 元
建筑安装工程费
类别 | 代码 | 名称 | 单位 | 单价 | 数量 | 合价 | 占% | 数量 | 合价 | 占%
人工费 | 00150105 | 一般技工 | 工日 | 240 | 0 | 0 |  | 0 | 0
|  | 人工费小计 | 元 |  |  | 0
材料费 | 80350309 | 石灰粉煤灰砂砾 | t | 128.75 | 39.17 | 5043.14 |  | 1.96 | 252.35
| 31130112 | 辅助材料费 | % |  | 0.587 | 29.6 |  |  | 0
|  | 材料费小计 | 元 |  |  | 5072.74 | 84.56% |  | 252.35 | 88.4%
机械费 | 99130306 | 光轮压路机(内燃) 15t | 台班 | 821.63 | 0.15 | 123.24 |  | 0 | 0
| 99130906 | 沥青混凝土摊铺机12t | 台班 | 1879.6 | 0.02 | 37.59 |  | 0 | 0
| 31130595 | 辅助机械费 | % |  | 8.511 | 13.69 |  |  | 0
|  | 机械费小计 | 元 |  |  | 174.52 | 2.909% |  | 0 | 0%
直接费小计 |  |  | 元 |  |  | 5247.26 | 87.47% |  | 252.35 | 88.4%
综合费用 |  | 管理费 | % |  | 22 | 38.39 | 0.64% | 22 | 0 | 0%
|  | 利润 | % |  | 10 | 17.45 | 0.2909% | 10 | 0 | 0%
|  | 总价措施费 | % |  | 5.04 | 267.28 | 4.456% | 5.04 | 12.72 | 4.456%
|  | 安全文明施工费 | % |  | 2.14 | 113.49 | 1.892% | 2.14 | 5.4 | 1.892%
|  | 规费 | % |  | 2.11 | 119.93 | 1.999% | 2.11 | 5.71 | 2%
|  | 增值税 | % |  | 3.36 | 195.01 | 3.251% | 3.36 | 9.28 | 3.251%
建安工程造价 |  |  | 元 |  |  | 5998.81 |  |  | 285.46
工程内容：机械摊铺混合料、整形、碾压、初期养护。
单位：100m2
指标编号 |  |  |  |  | 1F-034 |  |  | 1F-035
项目 |  |  |  |  | 水泥稳定碎石
[5 empty] | 20cm |  | 占指标 基价(%) | 增减1cm |  | 占指标 基价(%)
指标基价 |  |  | 元 |  | 8130.91 |  | 100% | 393.15 |  | 100%
一、建筑安装工程费 |  |  | 元 |  | 8130.91 |  | 100% | 393.15 |  | 100%
二、设备购置费 |  |  | 元
建筑安装工程费
类别 | 代码 | 名称 | 单位 | 单价 | 数量 | 合价 | 占% | 数量 | 合价 | 占%
人工费 | 00150105 | 一般技工 | 工日 | 240 | 0 | 0 |  | 0 | 0
|  | 人工费小计 | 元 |  |  | 0
材料费 | 80350304 | 稳定土混合料 | t | 161.57 | 42.84 | 6921.66 |  | 2.14 | 345.76
| 31130112 | 辅助材料费 | % |  | 0.519 | 35.92 |  | 0.518 | 1.79
|  | 材料费小计 | 元 |  |  | 6957.58 | 85.57% |  | 347.55 | 88.4%
机械费 | 99130306 | 光轮压路机(内燃) 15t | 台班 | 821.63 | 0.15 | 123.24 |  | 0 | 0
| 99130906 | 沥青混凝土摊铺机12t | 台班 | 1879.6 | 0.02 | 37.59 |  | 0 | 0
| 31130595 | 辅助机械费 | % |  | 8.511 | 13.69 |  |  | 0
|  | 机械费小计 | 元 |  |  | 174.52 | 2.146% |  | 0 | 0%
直接费小计 |  |  | 元 |  |  | 7132.1 | 87.72% |  | 347.55 | 88.4%
综合费用 |  | 管理费 | % |  | 22 | 38.39 | 0.4721% | 22 | 0 | 0%
|  | 利润 | % |  | 10 | 17.45 | 0.2146% | 10 | 0 | 0%
|  | 总价措施费 | % |  | 5.04 | 362.27 | 4.455% | 5.04 | 17.52 | 4.456%
|  | 安全文明施工费 | % |  | 2.14 | 153.82 | 1.892% | 2.14 | 7.44 | 1.892%
|  | 规费 | % |  | 2.11 | 162.56 | 1.999% | 2.11 | 7.86 | 1.999%
|  | 增值税 | % |  | 3.36 | 264.32 | 3.251% | 3.36 | 12.78 | 3.251%
建安工程造价 |  |  | 元 |  |  | 8130.91 |  |  | 393.15
工程内容：机械摊铺混合料、整形、碾压、初期养护。
单位：100m2
指标编号 |  |  |  |  | 1F-036 |  |  | 1F-037
项目 |  |  |  |  | 水泥稳定土
[5 empty] | 20cm |  | 占指标 基价(%) | 增减1cm |  | 占指标 基价(%)
指标基价 |  |  | 元 |  | 6821.94 |  | 100% | 325.3 |  | 100%
一、建筑安装工程费 |  |  | 元 |  | 6821.94 |  | 100% | 325.3 |  | 100%
二、设备购置费 |  |  | 元
建筑安装工程费
类别 | 代码 | 名称 | 单位 | 单价 | 数量 | 合价 | 占% | 数量 | 合价 | 占%
人工费 | 00150105 | 一般技工 | 工日 | 240 | 0 | 0 |  | 0 | 0
|  | 人工费小计 | 元 |  |  | 0
材料费 | 80350304 | 稳定土混合料 | t | 161.57 | 35.7 | 5768.05 |  | 1.78 | 287.59
| 31130112 | 辅助材料费 | % |  | 0.561 | 32.36 |  |  | 0
|  | 材料费小计 | 元 |  |  | 5800.41 | 85.03% |  | 287.59 | 88.41%
机械费 | 99130306 | 光轮压路机(内燃) 15t | 台班 | 821.63 | 0.15 | 123.24 |  | 0 | 0
| 99130906 | 沥青混凝土摊铺机12t | 台班 | 1879.6 | 0.02 | 37.59 |  | 0 | 0
| 31130595 | 辅助机械费 | % |  | 8.511 | 13.69 |  |  | 0
|  | 机械费小计 | 元 |  |  | 174.52 | 2.558% |  | 0 | 0%
直接费小计 |  |  | 元 |  |  | 5974.93 | 87.58% |  | 287.59 | 88.41%
综合费用 |  | 管理费 | % |  | 22 | 38.39 | 0.5627% | 22 | 0 | 0%
|  | 利润 | % |  | 10 | 17.45 | 0.2558% | 10 | 0 | 0%
|  | 总价措施费 | % |  | 5.04 | 303.95 | 4.455% | 5.04 | 14.49 | 4.454%
|  | 安全文明施工费 | % |  | 2.14 | 129.06 | 1.892% | 2.14 | 6.15 | 1.891%
|  | 规费 | % |  | 2.11 | 136.39 | 1.999% | 2.11 | 6.5 | 1.998%
|  | 增值税 | % |  | 3.36 | 221.77 | 3.251% | 3.36 | 10.57 | 3.249%
建安工程造价 |  |  | 元 |  |  | 6821.94 |  |  | 325.3
工程内容：机械摊铺混合料、整形、碾压、初期养护。
单位：100m2
指标编号 |  |  |  |  | 1F-038 |  |  | 1F-039
项目 |  |  |  |  | 水泥稳定砂砾
[5 empty] | 15cm |  | 占指标 基价(%) | 增减1cm |  | 占指标 基价(%)
指标基价 |  |  | 元 |  | 6444.71 |  | 100% | 411.56 |  | 100%
一、建筑安装工程费 |  |  | 元 |  | 6444.71 |  | 100% | 411.56 |  | 100%
二、设备购置费 |  |  | 元
建筑安装工程费
类别 | 代码 | 名称 | 单位 | 单价 | 数量 | 合价 | 占% | 数量 | 合价 | 占%
人工费 | 00150105 | 一般技工 | 工日 | 240 | 0 | 0 |  | 0 | 0 | 0.41
|  | 人工费小计 | 元 |  |  | 0
材料费 | 80350304 | 稳定土混合料 | t | 161.57 | 33.66 | 5438.45 |  | 2.24 | 361.92
| 31130112 | 辅助材料费 | % |  | 0.524 | 28.5 |  | 0.524 | 1.9
|  | 材料费小计 | 元 |  |  | 5466.95 | 84.83% |  | 363.82 | 88.4%
机械费 | 99130306 | 光轮压路机(内燃) 15t | 台班 | 821.63 | 0.15 | 123.24 |  | 0 | 0
| 99130906 | 沥青混凝土摊铺机12t | 台班 | 1879.6 | 0.02 | 37.59 |  | 0 | 0
| 31130595 | 辅助机械费 | % |  | 8.511 | 13.69 |  |  | 0
|  | 机械费小计 | 元 |  |  | 174.52 | 2.708% |  | 0 | 0%
直接费小计 |  |  | 元 |  |  | 5641.47 | 87.54% |  | 363.82 | 88.4%
综合费用 |  | 管理费 | % |  | 22 | 38.39 | 0.5957% | 22 | 0 | 0%
|  | 利润 | % |  | 10 | 17.45 | 0.2708% | 10 | 0 | 0%
|  | 总价措施费 | % |  | 5.04 | 287.14 | 4.455% | 5.04 | 18.34 | 4.456%
|  | 安全文明施工费 | % |  | 2.14 | 121.92 | 1.892% | 2.14 | 7.79 | 1.893%
|  | 规费 | % |  | 2.11 | 128.84 | 1.999% | 2.11 | 8.23 | 2%
|  | 增值税 | % |  | 3.36 | 209.5 | 3.251% | 3.36 | 13.38 | 3.251%
建安工程造价 |  |  | 元 |  |  | 6444.71 |  |  | 411.56
工程内容：机械摊铺混合料、整形、碾压、初期养护。
单位：100m2
指标编号 |  |  |  |  | 1F-040 |  |  | 1F-041
项目 |  |  |  |  | 山皮石
[5 empty] | 15cm |  | 占指标 基价(%) | 增减1cm |  | 占指标 基价(%)
指标基价 |  |  | 元 |  | 5092.94 |  | 100% | 1531.45 |  | 100%
一、建筑安装工程费 |  |  | 元 |  | 5092.94 |  | 100% | 1531.45 |  | 100%
二、设备购置费 |  |  | 元
建筑安装工程费
类别 | 代码 | 名称 | 单位 | 单价 | 数量 | 合价 | 占% | 数量 | 合价 | 占%
人工费 | 00150105 | 一般技工 | 工日 | 240 | 0 | 0 |  | 0 | 0 | 0.28
|  | 人工费小计 | 元 |  |  | 0
材料费 | 07030201 | 山皮石 | t | 127.16 | 31.824 | 4046.74 |  | 10.608 | 1348.91
| 31130112 | 辅助材料费 | % |  | 0.613 | 24.81 |  | 0.366 | 4.94
|  | 材料费小计 | 元 |  |  | 4071.55 | 79.94% |  | 1353.85 | 88.4%
机械费 | 99130306 | 光轮压路机(内燃) 15t | 台班 | 821.63 | 0.16 | 131.46 |  | 0 | 0
| 99130104 | 平地机90kW | 台班 | 1138.37 | 0.15 | 170.76 |  | 0 | 0
| 31130595 | 辅助机械费 | % |  | 7.975 | 24.1 |  |  | 0
|  | 机械费小计 | 元 |  |  | 326.32 | 6.407% |  | 0 | 0%
直接费小计 |  |  | 元 |  |  | 4397.87 | 86.35% |  | 1353.85 | 88.4%
综合费用 |  | 管理费 | % |  | 22 | 71.79 | 1.41% | 22 | 0 | 0%
|  | 利润 | % |  | 10 | 32.63 | 0.6407% | 10 | 0 | 0%
|  | 总价措施费 | % |  | 5.04 | 226.92 | 4.456% | 5.04 | 68.23 | 4.455%
|  | 安全文明施工费 | % |  | 2.14 | 96.35 | 1.892% | 2.14 | 28.97 | 1.892%
|  | 规费 | % |  | 2.11 | 101.82 | 1.999% | 2.11 | 30.62 | 1.999%
|  | 增值税 | % |  | 3.36 | 165.56 | 3.251% | 3.36 | 49.78 | 3.251%
建安工程造价 |  |  | 元 |  |  | 5092.94 |  |  | 1531.45
工程内容：运水、洒水养护。
单位：100m2
指标编号 |  |  |  |  | 1F-042
项目 |  |  |  |  | 顶层多合土养生 |  | 占指标 基价(%)
指标基价 |  |  | 元 |  | 51.31 |  | 100%
一、建筑安装工程费 |  |  | 元 |  | 51.31 |  | 100%
二、设备购置费 |  |  | 元
建筑安装工程费
类别 | 代码 | 名称 | 单位 | 单价 | 数量 | 合价 | 占%
人工费 | 00150105 | 一般技工 | 工日 | 240 | 0 | 0 |  | 0
|  | 人工费小计 | 元 |  |  | 0
材料费 | 31150101 | 水 | m3 | 5 | 1.47 | 7.35
|  | 材料费小计 | 元 |  |  | 7.35 | 14.32%
机械费 | 99310103 | 洒水车4000L | 台班 | 719.86 | 0.04 | 28.79 |  | 0
|  | 机械费小计 | 元 |  |  | 28.79 | 56.11%
直接费小计 |  |  | 元 |  |  | 36.14 | 70.43%
综合费用 |  | 管理费 | % |  | 22 | 6.33 | 12.34%
|  | 利润 | % |  | 10 | 2.88 | 5.613%
|  | 总价措施费 | % |  | 5.04 | 2.29 | 4.463%
|  | 安全文明施工费 | % |  | 2.14 | 0.97 | 1.89%
|  | 规费 | % |  | 2.11 | 1.03 | 2.007%
|  | 增值税 | % |  | 3.36 | 1.67 | 3.255%
建安工程造价 |  |  | 元 |  |  | 51.31 |  |  | 0
2.4 道路面层
工程内容：洒油、摊铺、碾压。
单位：100m2
指标编号 |  |  |  |  | 1F-043 |  |  | 1F-044
项目 |  |  |  |  | 沥青混凝土
[5 empty] | 12cm |  | 占指标 基价(%) | 增减1cm |  | 占指标 基价(%)
指标基价 |  |  | 元 |  | 31434.09 |  | 100% | 2421.02 |  | 100%
一、建筑安装工程费 |  |  | 元 |  | 31434.09 |  | 100% | 2421.02 |  | 100%
二、设备购置费 |  |  | 元
建筑安装工程费
类别 | 代码 | 名称 | 单位 | 单价 | 数量 | 合价 | 占% | 数量 | 合价 | 占%
人工费 | 00150105 | 一般技工 | 工日 | 240 | 8 | 1920 |  | 1 | 240 | 4.63
|  | 人工费小计 | 元 |  |  | 1920 | 6.108% |  | 240 | 9.913%
材料费 | 80250511 | 中粒式沥青混凝土 | t | 731.28 | 28.48 | 20826.85 |  | 2.37 | 1733.13
| 31130112 | 辅助材料费 | % |  | 13.393 | 2789.34 |  | 1.649 | 28.58
|  | 材料费小计 | 元 |  |  | 23616.19 | 75.13% |  | 1761.71 | 72.77%
机械费 | 99130306 | 光轮压路机(内燃) 15t | 台班 | 821.63 | 0.45 | 369.73 |  | 0.02 | 16.43
| 99130304 | 光轮压路机(内燃) 8t | 台班 | 577.04 | 0.45 | 259.67 |  | 0.02 | 11.54
| 99130906 | 沥青混凝土摊铺机12t | 台班 | 1879.6 | 0.31 | 582.68 |  | 0.01 | 18.8
| 31130595 | 辅助机械费 | % |  | 2.378 | 28.82 |  |  | 0
|  | 机械费小计 | 元 |  |  | 1240.9 | 3.948% |  | 46.77 | 1.932%
直接费小计 |  |  | 元 |  |  | 26777.09 | 85.18% |  | 2048.48 | 84.61%
综合费用 |  | 管理费 | % |  | 22 | 695.4 | 2.212% | 22 | 63.09 | 2.606%
|  | 利润 | % |  | 10 | 316.09 | 1.006% | 10 | 28.68 | 1.185%
|  | 总价措施费 | % |  | 5.04 | 1400.54 | 4.455% | 5.04 | 107.87 | 4.456%
|  | 安全文明施工费 | % |  | 2.14 | 594.68 | 1.892% | 2.14 | 45.8 | 1.892%
|  | 规费 | % |  | 2.11 | 628.44 | 1.999% | 2.11 | 48.4 | 1.999%
|  | 增值税 | % |  | 3.36 | 1021.85 | 3.251% | 3.36 | 78.7 | 3.251%
建安工程造价 |  |  | 元 |  |  | 31434.09 |  |  | 2421.02
工程内容：洒油、摊铺、碾压。
单位：100m2
指标编号 |  |  |  |  | 1F-045 |  |  | 1F-046
项目 |  |  |  |  | 改性沥青混凝土
[5 empty] | 4cm |  | 占指标 基价(%) | 增减0.5cm |  | 占指标 基价(%)
指标基价 |  |  | 元 |  | 11801.77 |  | 100% | 1385.8 |  | 100%
一、建筑安装工程费 |  |  | 元 |  | 11801.77 |  | 100% | 1385.8 |  | 100%
二、设备购置费 |  |  | 元
建筑安装工程费
类别 | 代码 | 名称 | 单位 | 单价 | 数量 | 合价 | 占% | 数量 | 合价 | 占%
人工费 | 00150105 | 一般技工 | 工日 | 240 | 3 | 720 |  | 0 | 0
|  | 人工费小计 | 元 |  |  | 720 | 6.101% |  | 0 | 0%
材料费 | 80250525 | 中粒式改性沥青混凝土 | t | 847.59 | 10.26 | 8696.27 |  | 1.28 | 1084.92
| 31130112 | 辅助材料费 | % |  | 1.234 | 107.31 |  | 1.538 | 16.69
|  | 材料费小计 | 元 |  |  | 8803.58 | 74.6% |  | 1101.61 | 79.49%
机械费 | 99130306 | 光轮压路机(内燃) 15t | 台班 | 821.63 | 0.22 | 180.76 |  | 0.04 | 32.87
| 99130304 | 光轮压路机(内燃) 8t | 台班 | 577.04 | 0.22 | 126.95 |  | 0.04 | 23.08
| 99130906 | 沥青混凝土摊铺机12t | 台班 | 1879.6 | 0.11 | 206.76 |  | 0.02 | 37.59
|  | 机械费小计 | 元 |  |  | 514.47 | 4.359% |  | 93.54 | 6.75%
直接费小计 |  |  | 元 |  |  | 10038.05 | 85.06% |  | 1195.15 | 86.24%
综合费用 |  | 管理费 | % |  | 22 | 271.58 | 2.301% | 22 | 20.58 | 1.485%
|  | 利润 | % |  | 10 | 123.45 | 1.046% | 10 | 9.35 | 0.6747%
|  | 总价措施费 | % |  | 5.04 | 525.83 | 4.456% | 5.04 | 61.74 | 4.455%
|  | 安全文明施工费 | % |  | 2.14 | 223.27 | 1.892% | 2.14 | 26.22 | 1.892%
|  | 规费 | % |  | 2.11 | 235.94 | 1.999% | 2.11 | 27.71 | 2%
|  | 增值税 | % |  | 3.36 | 383.65 | 3.251% | 3.36 | 45.05 | 3.251%
建安工程造价 |  |  | 元 |  |  | 11801.77 |  |  | 1385.8
工程内容：钢筋制作安装、支拆模板、混凝土浇筑、抹平、切缝、灌缝、养护、清理场地。
单位：100m2
指标编号 |  |  |  |  | 1F-047 |  |  | 1F-048
项目 |  |  |  |  | 水泥混凝土
[5 empty] | 24cm |  | 占指标 基价(%) | 增减1cm |  | 占指标 基价(%)
指标基价 |  |  | 元 |  | 22760.9 |  | 100% | 620.36 |  | 100%
一、建筑安装工程费 |  |  | 元 |  | 22760.9 |  | 100% | 620.36 |  | 100%
二、设备购置费 |  |  | 元
建筑安装工程费
类别 | 代码 | 名称 | 单位 | 单价 | 数量 | 合价 | 占% | 数量 | 合价 | 占%
人工费 | 00150105 | 一般技工 | 工日 | 240 | 14 | 3360 |  | 0 | 0
|  | 人工费小计 | 元 |  |  | 3360 | 14.76% |  | 0 | 0%
材料费 | 80212105 | 预拌混凝土（泵送型）C30 | m3 | 532.76 | 24.36 | 12978.03 |  | 1.01 | 538.09
| 31130112 | 辅助材料费 | % |  | 14.38 | 1866.24 |  | 1.918 | 10.32
|  | 材料费小计 | 元 |  |  | 14844.27 | 65.22% |  | 548.41 | 88.4%
机械费 | 99194541 | 刻槽机 | 台班 | 382.04 | 0.61 | 233.04 |  | 0 | 0
| 99053504 | 混凝土抹光机 | 台班 | 318.74 | 0.73 | 232.68 |  | 0 | 0
| 99194509 | 锯缝机(割缝机) XHQI-83-Ⅲ | 台班 | 349.48 | 0.15 | 52.42 |  | 0 | 0
| 31130595 | 辅助机械费 | % |  | 23.077 | 119.57 |  |  | 0
|  | 机械费小计 | 元 |  |  | 637.71 | 2.802% |  | 0 | 0%
直接费小计 |  |  | 元 |  |  | 18841.98 | 82.78% |  | 548.41 | 88.4%
综合费用 |  | 管理费 | % |  | 22 | 879.5 | 3.864% | 22 | 0 | 0%
|  | 利润 | % |  | 10 | 399.77 | 1.756% | 10 | 0 | 0%
|  | 总价措施费 | % |  | 5.04 | 1014.11 | 4.455% | 5.04 | 27.64 | 4.455%
|  | 安全文明施工费 | % |  | 2.14 | 430.59 | 1.892% | 2.14 | 11.74 | 1.892%
|  | 规费 | % |  | 2.11 | 455.04 | 1.999% | 2.11 | 12.4 | 1.999%
|  | 增值税 | % |  | 3.36 | 739.91 | 3.251% | 3.36 | 20.17 | 3.251%
建安工程造价 |  |  | 元 |  |  | 22760.9 |  |  | 620.36
2.5 人行道及其他
工程内容：1.放样、运料、配料拌和、安砌、灌缝、扫缝。2.放样、浇筑混凝土、抹平、养护、清理现场。
单位：100m2
指标编号 |  |  |  |  | 1F-049 |  |  | 1F-050
项目 |  |  |  |  | 人行道面层
[5 empty] | 水泥花砖 |  | 占指标 基价(%) | 透水砖 |  | 占指标 基价(%)
指标基价 |  |  | 元 |  | 5565.57 |  | 100% | 5825.16 |  | 100%
一、建筑安装工程费 |  |  | 元 |  | 5565.57 |  | 100% | 5825.16 |  | 100%
二、设备购置费 |  |  | 元
建筑安装工程费
类别 | 代码 | 名称 | 单位 | 单价 | 数量 | 合价 | 占% | 数量 | 合价 | 占%
人工费 | 00150105 | 一般技工 | 工日 | 240 | 3 | 720 |  | 3 | 720 | 1.69
|  | 人工费小计 | 元 |  |  | 720 | 12.94% |  | 720 | 12.36%
材料费 | 33051101 | 水泥花砖 | 块 | 2.4 | 1632 | 3916.8 |  |  | 0
| 33052137 | 苏普洛克道板 20cm×10cm×6cm | 块 | 0.81 |  | 0 |  | 5125 | 4151.25
| 31130112 | 辅助材料费 | % |  | 1.351 | 52.92 |  | 1.155 | 47.95
|  | 材料费小计 | 元 |  |  | 3969.72 | 71.33% |  | 4199.2 | 72.09%
直接费小计 |  |  | 元 |  |  | 4689.72 | 84.26% |  | 4919.2 | 84.45%
综合费用 |  | 管理费 | % |  | 22 | 158.4 | 2.846% | 22 | 158.4 | 2.719%
|  | 利润 | % |  | 10 | 72 | 1.294% | 10 | 72 | 1.236%
|  | 总价措施费 | % |  | 5.04 | 247.97 | 4.455% | 5.04 | 259.54 | 4.455%
|  | 安全文明施工费 | % |  | 2.14 | 105.29 | 1.892% | 2.14 | 110.2 | 1.892%
|  | 规费 | % |  | 2.11 | 111.27 | 1.999% | 2.11 | 116.46 | 1.999%
|  | 增值税 | % |  | 3.36 | 180.92 | 3.251% | 3.36 | 189.36 | 3.251%
建安工程造价 |  |  | 元 |  |  | 5565.57 |  |  | 5825.16
工程内容：1.放样、运料、配料拌和、安砌、灌缝、扫缝。2.放样、浇筑混凝土、抹平、养护、清理现场。
单位：100m2
指标编号 |  |  |  |  | 1F-051 |  |  | 1F-052
项目 |  |  |  |  | 人行道面层
[5 empty] | 石材 |  | 占指标 基价(%) | 现浇混凝土 |  | 占指标 基价(%)
指标基价 |  |  | 元 |  | 42984.03 |  | 100% | 4833.99 |  | 100%
一、建筑安装工程费 |  |  | 元 |  | 42984.03 |  | 100% | 4833.99 |  | 100%
二、设备购置费 |  |  | 元
建筑安装工程费
类别 | 代码 | 名称 | 单位 | 单价 | 数量 | 合价 | 占% | 数量 | 合价 | 占%
人工费 | 00150105 | 一般技工 | 工日 | 240 | 3 | 720 |  | 2 | 480 | 2.45
|  | 人工费小计 | 元 |  |  | 720 | 1.675% |  | 480 | 9.93%
材料费 | 07010100 | 花岗岩 综合 | m2 | 360 | 102 | 36720 |  |  | 0
| 80212104 | 预拌混凝土（泵送型）C25 | m3 | 522.85 |  | 0 |  | 6.6 | 3450.81
| 31130112 | 辅助材料费 | % |  | 0.895 | 328.64 |  | 5.476 | 188.97
|  | 材料费小计 | 元 |  |  | 37048.64 | 86.19% |  | 3639.78 | 75.3%
直接费小计 |  |  | 元 |  |  | 37768.64 | 87.87% |  | 4119.78 | 85.23%
综合费用 |  | 管理费 | % |  | 22 | 158.4 | 0.3685% | 22 | 105.6 | 2.185%
|  | 利润 | % |  | 10 | 72 | 0.1675% | 10 | 48 | 0.993%
|  | 总价措施费 | % |  | 5.04 | 1915.15 | 4.455% | 5.04 | 215.38 | 4.456%
|  | 安全文明施工费 | % |  | 2.14 | 813.18 | 1.892% | 2.14 | 91.45 | 1.892%
|  | 规费 | % |  | 2.11 | 859.35 | 1.999% | 2.11 | 96.64 | 1.999%
|  | 增值税 | % |  | 3.36 | 1397.31 | 3.251% | 3.36 | 157.14 | 3.251%
建安工程造价 |  |  | 元 |  |  | 42984.03 |  |  | 4833.99
工程内容：1.放样、开槽、运料、安砌、勾缝、养护、清理。
单位：100m
指标编号 |  |  |  |  | 1F-053 |  |  | 1F-054
项目 |  |  |  |  | 缘石 |  | 占指标 基价(%) | 侧石 |  | 占指标 基价(%)
指标基价 |  |  | 元 |  | 6986.71 |  | 100% | 8659.74 |  | 100%
一、建筑安装工程费 |  |  | 元 |  | 6986.71 |  | 100% | 8659.74 |  | 100%
二、设备购置费 |  |  | 元
建筑安装工程费
类别 | 代码 | 名称 | 单位 | 单价 | 数量 | 合价 | 占% | 数量 | 合价 | 占%
人工费 | 00150105 | 一般技工 | 工日 | 240 | 6 | 1440 |  | 11 | 2640
|  | 人工费小计 | 元 |  |  | 1440 | 20.61% |  | 2640 | 30.49%
材料费 | 33110501 | 混凝土侧石 | m | 38.89 |  | 0 |  | 101.5 | 3947.34
| 33110301 | 混凝土缘石 | m | 40.98 | 101.5 | 4159.47 |  |  | 0
| 31130112 | 辅助材料费 | % |  | 2.793 | 116.17 |  | 5.657 | 223.3
|  | 材料费小计 | 元 |  |  | 4275.64 | 61.2% |  | 4170.64 | 48.16%
直接费小计 |  |  | 元 |  |  | 5715.64 | 81.81% |  | 6810.64 | 78.65%
综合费用 |  | 管理费 | % |  | 22 | 316.8 | 4.534% | 22 | 580.8 | 6.707%
|  | 利润 | % |  | 10 | 144 | 2.061% | 10 | 264 | 3.049%
|  | 总价措施费 | % |  | 5.04 | 311.29 | 4.455% | 5.04 | 385.83 | 4.455%
|  | 安全文明施工费 | % |  | 2.14 | 132.18 | 1.892% | 2.14 | 163.83 | 1.892%
|  | 规费 | % |  | 2.11 | 139.68 | 1.999% | 2.11 | 173.13 | 1.999%
|  | 增值税 | % |  | 3.36 | 227.12 | 3.251% | 3.36 | 281.51 | 3.251%
建安工程造价 |  |  | 元 |  |  | 6986.71 |  |  | 8659.74
工程内容：1.放样、开槽、运料、安砌、勾缝、养护、清理。
单位：100m
指标编号 |  |  |  |  | 1F-055 |  |  | 1F-056
项目 |  |  |  |  | 侧平石 |  | 占指标 基价(%) | 树池 |  | 占指标 基价(%)
指标基价 |  |  | 元 |  | 13050.84 |  | 100% | 18952.63 |  | 100%
一、建筑安装工程费 |  |  | 元 |  | 13050.84 |  | 100% | 18952.63 |  | 100%
二、设备购置费 |  |  | 元
建筑安装工程费
类别 | 代码 | 名称 | 单位 | 单价 | 数量 | 合价 | 占% | 数量 | 合价 | 占%
人工费 | 00150105 | 一般技工 | 工日 | 240 | 26 | 6240 |  | 8 | 1920
|  | 人工费小计 | 元 |  |  | 6240 | 47.81% |  | 1920 | 10.13%
材料费 | 33110753 | 混凝土分离型侧平石（立缘石） | m | 31.34 | 101.5 | 3181.01 |  |  | 0
| 07133112 | 石质块 | 块 | 35 |  | 0 |  | 406 | 14210
| 31130112 | 辅助材料费 | % |  | 3.756 | 119.48 |  | 0.072 | 10.23
|  | 材料费小计 | 元 |  |  | 3300.49 | 25.29% |  | 14220.23 | 75.03%
直接费小计 |  |  | 元 |  |  | 9540.49 | 73.1% |  | 16140.23 | 85.16%
综合费用 |  | 管理费 | % |  | 22 | 1372.8 | 10.52% | 22 | 422.4 | 2.229%
|  | 利润 | % |  | 10 | 624 | 4.781% | 10 | 192 | 1.013%
|  | 总价措施费 | % |  | 5.04 | 581.48 | 4.455% | 5.04 | 844.43 | 4.455%
|  | 安全文明施工费 | % |  | 2.14 | 246.9 | 1.892% | 2.14 | 358.55 | 1.892%
|  | 规费 | % |  | 2.11 | 260.92 | 1.999% | 2.11 | 378.91 | 1.999%
|  | 增值税 | % |  | 3.36 | 424.25 | 3.251% | 3.36 | 616.11 | 3.251%
建安工程造价 |  |  | 元 |  |  | 13050.84 |  |  | 18952.63
工程内容：收水井、埋设支管。
单位：100m2
指标编号 |  |  |  |  | 1F-057
项目 |  |  |  |  | 路面暗管排水 |  | 占指标 基价(%)
指标基价 |  |  | 元 |  | 2526.48 |  | 100% | 0
一、建筑安装工程费 |  |  | 元 |  | 2526.48 |  | 100% | 0
二、设备购置费 |  |  | 元
建筑安装工程费
类别 | 代码 | 名称 | 单位 | 单价 | 数量 | 合价 | 占%
人工费 | 00150105 | 一般技工 | 工日 | 240 | 5 | 1200 |  | 0 | 0
|  | 人工费小计 | 元 |  |  | 1200 | 47.5% |  | 0
材料费 | 14450508 | 钢筋混凝土管φ300 | m | 97.42 | 3.03 | 295.18 |  |  | 0
| 33012301 | 铸铁雨水井箅 | 套 | 285 | 0.3 | 85.5 |  |  | 0
| 80212102 | 预拌混凝土(泵送型)C15 | m3 | 503.93 | 0.24 | 120.94 |  |  | 0
| 31130112 | 辅助材料费 | % |  | 24.59 | 123.35 |  |  | 0
|  | 材料费小计 | 元 |  |  | 624.97 | 24.74% |  | 0
机械费 | 99050152 | 滚筒式混凝土搅拌机（电动）400L | 台班 | 363.98 | 0.03 | 10.92 |  | 0 | 0
| 99071903 | 机动翻斗车1t | 台班 | 381.78 | 0.02 | 7.64 |  | 0 | 0
|  | 机械费小计 | 元 |  |  | 18.56 | 0.7346% |  | 0
直接费小计 |  |  | 元 |  |  | 1843.53 | 72.97% |  | 0
综合费用 |  | 管理费 | % |  | 22 | 268.08 | 10.61% |  | 0
|  | 利润 | % |  | 10 | 121.86 | 4.823% |  | 0
|  | 总价措施费 | % |  | 5.04 | 112.57 | 4.456%
|  | 安全文明施工费 | % |  | 2.14 | 47.8 | 1.892%
|  | 规费 | % |  | 2.11 | 50.51 | 1.999% |  | 0
|  | 增值税 | % |  | 3.36 | 82.13 | 3.251% |  | 0
建安工程造价 |  |  | 元 |  |  | 2526.48 |  |  | 0
2.6 拆除路面
工程内容：翻挖、弃运、清理。
单位：100m2
指标编号 |  |  |  |  | 1F-058 |  |  | 1F-059
项目 |  |  |  |  | 拆除旧路
[5 empty] | 沥青混凝土路面 |  |  | 水泥混凝土路面
[5 empty] | 60cm |  | 占指标 基价(%) | 60cm |  | 占指标 基价(%)
指标基价 |  |  | 元 |  | 9413.82 |  | 100% | 18791.93 |  | 100%
一、建筑安装工程费 |  |  | 元 |  | 9413.82 |  | 100% | 18791.93 |  | 100%
二、设备购置费 |  |  | 元
建筑安装工程费
类别 | 代码 | 名称 | 单位 | 单价 | 数量 | 合价 | 占% | 数量 | 合价 | 占%
人工费 | 00150105 | 一般技工 | 工日 | 240 | 2 | 480 |  | 5 | 1200
|  | 人工费小计 | 元 |  |  | 480 | 5.099% |  | 1200 | 6.386%
机械费 | 99010305 | 履带式单斗挖掘机(液压) 1m3 | 台班 | 1590.9 | 0 | 0 |  | 2.82 | 4486.34
| 99071105 | 自卸汽车8t | 台班 | 859.41 | 0 | 0 |  | 6.51 | 5594.76
| 99070109 | 履带式推土机135kW | 台班 | 1592.78 | 0.4 | 637.11 |  | 0 | 0
| 99071102 | 自卸汽车4t | 台班 | 706.08 | 6.19 | 4370.64 |  | 0 | 0
| 31130595 | 辅助机械费 | % |  | 16.312 | 816.86 |  | 12.937 | 1304.19
|  | 机械费小计 | 元 |  |  | 5824.61 | 61.87% |  | 11385.29 | 60.59%
直接费小计 |  |  | 元 |  |  | 6304.61 | 66.97% |  | 12585.29 | 66.97%
综合费用 |  | 管理费 | % |  | 22 | 1387.01 | 14.73% | 22 | 2768.76 | 14.73%
|  | 利润 | % |  | 10 | 630.46 | 6.697% | 10 | 1258.53 | 6.697%
|  | 总价措施费 | % |  | 5.04 | 419.43 | 4.455% | 5.04 | 837.27 | 4.455%
|  | 安全文明施工费 | % |  | 2.14 | 178.09 | 1.892% | 2.14 | 355.51 | 1.892%
|  | 规费 | % |  | 2.11 | 188.2 | 1.999% | 2.11 | 375.69 | 1.999%
|  | 增值税 | % |  | 3.36 | 306.02 | 3.251% | 3.36 | 610.88 | 3.251%
建安工程造价 |  |  | 元 |  |  | 9413.82 |  |  | 18791.93
工程内容：翻挖、弃运、清理。
单位：100m2
指标编号 |  |  |  |  | 1F-060
项目 |  |  |  |  | 拆除旧路
人行道
[5 empty] | 40cm |  | 占指标 基价(%)
指标基价 |  |  | 元 |  | 16041.6 |  | 100% | 0
一、建筑安装工程费 |  |  | 元 |  | 16041.6 |  | 100% | 0
二、设备购置费 |  |  | 元
建筑安装工程费
类别 | 代码 | 名称 | 单位 | 单价 | 数量 | 合价 | 占%
人工费 | 00150105 | 一般技工 | 工日 | 240 | 32 | 7680 |  | 0 | 0
|  | 人工费小计 | 元 |  |  | 7680 | 47.88% |  | 0
| 99071102 | 自卸汽车4t | 台班 | 706.08 | 4.13 | 2916.11 |  | 0 | 0
| 31130595 | 辅助机械费 | % |  | 5.049 | 147.23 |  |  | 0
|  | 机械费小计 | 元 |  |  | 3063.34 | 19.1% |  | 0
直接费小计 |  |  | 元 |  |  | 10743.34 | 66.97% |  | 0
综合费用 |  | 管理费 | % |  | 22 | 2363.53 | 14.73% |  | 0
|  | 利润 | % |  | 10 | 1074.33 | 6.697% |  | 0
|  | 总价措施费 | % |  | 5.04 | 714.73 | 4.455%
|  | 安全文明施工费 | % |  | 2.14 | 303.48 | 1.892%
|  | 规费 | % |  | 2.11 | 320.71 | 1.999% |  | 0
|  | 增值税 | % |  | 3.36 | 521.48 | 3.251% |  | 0
建安工程造价 |  |  | 元 |  |  | 16041.6 |  |  | 0
2.7 挡土墙工程
工程内容：1、挡土墙基础：铺筑碎石、浇筑混凝土、养护。2、挡土墙：钢筋制作安装、支拆模板、脚手、浇筑混凝土、捣固、养生。
单位：100m
指标编号 |  |  |  |  | 1F-061 |  |  | 1F-062
项目 |  |  |  |  | 挡土墙基础 |  |  | 挡土墙
[5 empty] | 混凝土 |  | 占指标 基价(%) | 现浇钢筋混凝土 |  | 占指标 基价(%)
指标基价 |  |  | 元 |  | 67093.01 |  | 100% | 458225.44 |  | 100%
一、建筑安装工程费 |  |  | 元 |  | 67093.01 |  | 100% | 458225.44 |  | 100%
二、设备购置费 |  |  | 元
建筑安装工程费
类别 | 代码 | 名称 | 单位 | 单价 | 数量 | 合价 | 占% | 数量 | 合价 | 占%
人工费 | 00150105 | 一般技工 | 工日 | 240 | 63 | 15120 |  | 584 | 140160
|  | 人工费小计 | 元 |  |  | 15120 | 22.54% |  | 140160 | 30.59%
材料费 | 80212104 | 预拌混凝土（泵送型）C25 | m3 | 522.85 | 40.6 | 21227.71 |  |  | 0
| 80212103 | 预拌混凝土(泵送型)C20 | m3 | 512.94 | 20.3 | 10412.68 |  |  | 0
| 80212105 | 预拌混凝土（泵送型）C30 | m3 | 532.76 |  | 0 |  | 206.04 | 109769.87
| 01010100 | 钢筋 综合 | t | 5210 |  | 0 |  | 15.85 | 82578.5
| 32011111 | 组合钢模板 | kg | 5.47 |  | 0 |  | 481.85 | 2635.72
| 31130112 | 辅助材料费 | % |  | 24.071 | 7616.16 |  | 12.136 | 23663.27
|  | 材料费小计 | 元 |  |  | 39256.55 | 58.51% |  | 218647.36 | 47.72%
机械费 | 99091925 | 电动卷扬机单筒慢速 50kN | 台班 | 360.5 | 0.12 | 43.26 |  | 0 | 0
| 99250305 | 交流弧焊机 32kVA | 台班 | 111.7 | 0 | 0 |  | 9.11 | 1017.59
| 31130595 | 辅助机械费 | % |  | 70 | 30.28 |  | 6.092 | 61.99
|  | 机械费小计 | 元 |  |  | 73.54 | 0.1096% |  | 1079.58 | 0.2356%
直接费小计 |  |  | 元 |  |  | 54450.09 | 81.16% |  | 359886.94 | 78.54%
综合费用 |  | 管理费 | % |  | 22 | 3342.58 | 4.982% | 22 | 31072.71 | 6.781%
|  | 利润 | % |  | 10 | 1519.35 | 2.265% | 10 | 14123.96 | 3.082%
|  | 总价措施费 | % |  | 5.04 | 2989.33 | 4.456% | 5.04 | 20416.21 | 4.455%
|  | 安全文明施工费 | % |  | 2.14 | 1269.28 | 1.892% | 2.14 | 8668.79 | 1.892%
|  | 规费 | % |  | 2.11 | 1341.34 | 1.999% | 2.11 | 9160.96 | 1.999%
|  | 增值税 | % |  | 3.36 | 2181.04 | 3.251% | 3.36 | 14895.87 | 3.251%
建安工程造价 |  |  | 元 |  |  | 67093.01 |  |  | 458225.44
工程内容：1、放样、起吊、就位、调整勾缝等。2、放样、支拆脚手、配制砂浆、砌筑、湿治养生。
单位：100m
指标编号 |  |  |  |  | 1F-063 |  |  | 1F-064
项目 |  |  |  |  | 挡土墙
[5 empty] | 装配式钢筋混凝土 |  | 占指标 基价(%) | 浆砌块石 |  | 占指标 基价(%)
指标基价 |  |  | 元 |  | 586704.82 |  | 100% | 379856.91 |  | 100%
一、建筑安装工程费 |  |  | 元 |  | 586704.82 |  | 100% | 379856.91 |  | 100%
二、设备购置费 |  |  | 元
建筑安装工程费
类别 | 代码 | 名称 | 单位 | 单价 | 数量 | 合价 | 占% | 数量 | 合价 | 占%
人工费 | 00150105 | 一般技工 | 工日 | 240 | 129 | 30960 |  | 364 | 87360
|  | 人工费小计 | 元 |  |  | 30960 | 5.277% |  | 87360 | 23%
材料费 | 04110507 | 细料石 | m3 | 1030 |  | 0 |  | 186.56 | 192156.8
| 80010106 | 水泥砂浆M10 | m3 | 432.9 |  | 0 |  | 18.68 | 8086.57
| 04250103 | 预制混凝土挡墙H=3~4m | m3 | 2000 | 203 | 406000
| 31130112 | 辅助材料费 | % |  | 2.626 | 10661.56 |  | 9.042 | 18106.01
|  | 材料费小计 | 元 |  |  | 416661.56 | 71.02% |  | 218349.38 | 57.48%
机械费 | 99050503 | 灰浆搅拌机200L | 台班 | 323.86 | 0 | 0 |  | 2.46 | 796.7
| 99090503 | 汽车式起重机5t | 台班 | 692.32 | 0 | 0 |  | 1.19 | 823.86
| 99090505 | 汽车式起重机10t | 台班 | 1187.32 | 10.27 | 12193.78 |  | 0 | 0
| 99090506 | 汽车式起重机12t | 台班 | 1217.54 | 14.45 | 17593.45 |  | 0 | 0
| 99090504 | 汽车式起重机8t | 台班 | 1104.71 | 14.96 | 16526.46 |  | 0 | 0
|  | 机械费小计 | 元 |  |  | 46313.69 | 7.894% |  | 1620.56 | 0.4266%
直接费小计 |  |  | 元 |  |  | 493935.25 | 84.19% |  | 307329.94 | 80.91%
综合费用 |  | 管理费 | % |  | 22 | 17000.21 | 2.898% | 22 | 19575.72 | 5.153%
|  | 利润 | % |  | 10 | 7727.37 | 1.317% | 10 | 8898.06 | 2.342%
|  | 总价措施费 | % |  | 5.04 | 26140.61 | 4.455% | 5.04 | 16924.51 | 4.455%
|  | 安全文明施工费 | % |  | 2.14 | 11099.38 | 1.892% | 2.14 | 7186.2 | 1.892%
|  | 规费 | % |  | 2.11 | 11729.55 | 1.999% | 2.11 | 7594.19 | 1.999%
|  | 增值税 | % |  | 3.36 | 19072.45 | 3.251% | 3.36 | 12348.29 | 3.251%
建安工程造价 |  |  | 元 |  |  | 586704.82 |  |  | 379856.91
工程内容：1.钢筋制作安装、模板支拆、混凝土浇筑、振捣、养生、护栏制作安装。
单位：100m
指标编号 |  |  |  |  | 1F-065 |  |  | 1F-066
项目 |  |  |  |  | 防撞护栏及栏杆 |  | 占指标 基价(%) | 不锈钢装饰栏杆 |  | 占指标 基价(%)
指标基价 |  |  | 元 |  | 289167.09 |  | 100% | 122291.62 |  | 100%
一、建筑安装工程费 |  |  | 元 |  | 289167.09 |  | 100% | 122291.62 |  | 100%
二、设备购置费 |  |  | 元
建筑安装工程费
类别 | 代码 | 名称 | 单位 | 单价 | 数量 | 合价 | 占% | 数量 | 合价 | 占%
人工费 | 00150105 | 一般技工 | 工日 | 240 | 367 | 88080 |  | 36 | 8640
|  | 人工费小计 | 元 |  |  | 88080 | 30.46% |  | 8640 | 7.065%
材料费 | 01650107 | 铸钢 Z35# | kg | 4.83 | 2284.35 | 11033.41 |  |  | 0
| 80212105 | 预拌混凝土（泵送型）C30 | m3 | 532.76 | 71.05 | 37852.6 |  |  | 0
| 01010100 | 钢筋 综合 | t | 5210 | 11.46 | 59706.6 |  |  | 0
| 10230317 | 不锈钢扶手φ75 | m | 326.43 |  | 0 |  | 105 | 34275.15
| 30410711 | 不锈钢立柱φ20 | m | 47.55 |  | 0 |  | 700 | 33285
| 10210531 | 不锈钢栏杆φ50 | m | 209.43 |  | 0 |  | 106 | 22199.58
| 31130112 | 辅助材料费 | % |  | 17.356 | 18847.33 |  | 6.021 | 5404.43
|  | 材料费小计 | 元 |  |  | 127439.94 | 44.07% |  | 95164.16 | 77.82%
机械费 | 99090503 | 汽车式起重机5t | 台班 | 692.32 | 11.11 | 7691.68 |  | 0 | 0
| 31130594 | 机械费 | % |  |  | 0 |  | 1.124 | 1166.76
| 31130595 | 辅助机械费 | % |  | 17.462 | 1343.12 |  |  | 0
|  | 机械费小计 | 元 |  |  | 9034.8 | 3.124% |  | 1166.76 | 0.9541%
直接费小计 |  |  | 元 |  |  | 224554.74 | 77.66% |  | 104970.92 | 85.84%
综合费用 |  | 管理费 | % |  | 22 | 21365.26 | 7.389% | 22 | 2157.49 | 1.764%
|  | 利润 | % |  | 10 | 9711.48 | 3.358% | 10 | 980.68 | 0.8019%
|  | 总价措施费 | % |  | 5.04 | 12883.83 | 4.455% | 5.04 | 5448.7 | 4.455%
|  | 安全文明施工费 | % |  | 2.14 | 5470.51 | 1.892% | 2.14 | 2313.53 | 1.892%
|  | 规费 | % |  | 2.11 | 5781.1 | 1.999% | 2.11 | 2444.88 | 1.999%
|  | 增值税 | % |  | 3.36 | 9400.17 | 3.251% | 3.36 | 3975.42 | 3.251%
建安工程造价 |  |  | 元 |  |  | 289167.09 |  |  | 122291.62
2.8 交通管理设施
工程内容：划线、铺设标线。
单位：100m
指标编号 |  |  |  |  | 1F-067 |  |  | 1F-068
项目 |  |  |  |  | 标线
快速路
[5 empty] | 八车道 |  | 占指标 基价(%) | 增减二车道 |  | 占指标 基价(%)
指标基价 |  |  | 元 |  | 239021.07 |  | 100% | 47802.81 |  | 100%
一、建筑安装工程费 |  |  | 元 |  | 239021.07 |  | 100% | 47802.81 |  | 100%
二、设备购置费 |  |  | 元
建筑安装工程费
类别 | 代码 | 名称 | 单位 | 单价 | 数量 | 合价 | 占% | 数量 | 合价 | 占%
人工费 | 00150105 | 一般技工 | 工日 | 240 | 425 | 102000 |  | 85 | 20400
|  | 人工费小计 | 元 |  |  | 102000 | 42.67% |  | 20400 | 42.68%
材料费 | 11070305 | 热熔标线涂料 | ㎏ | 4.61 | 498.086 | 2296.18 |  | 99.618 | 459.24
|  | 材料费小计 | 元 |  |  | 2296.18 | 0.9607% |  | 459.24 | 0.9607%
机械费 | 31130594 | 机械费 | % |  | 48.808 | 50904.88 |  | 48.802 | 10179.73
|  | 机械费小计 | 元 |  |  | 50904.88 | 21.3% |  | 10179.73 | 21.3%
直接费小计 |  |  | 元 |  |  | 155201.06 | 64.93% |  | 31038.97 | 64.93%
综合费用 |  | 管理费 | % |  | 42 | 42840 | 17.92% | 42 | 8568 | 17.92%
|  | 利润 | % |  | 13 | 13260 | 5.548% | 13 | 2652 | 5.548%
|  | 总价措施费 | % |  | 5.04 | 10649.57 | 4.455% | 5.04 | 2129.85 | 4.455%
|  | 安全文明施工费 | % |  | 2.14 | 4521.84 | 1.892% | 2.14 | 904.34 | 1.892%
|  | 规费 | % |  | 2.11 | 4778.57 | 1.999% | 2.11 | 955.69 | 1.999%
|  | 增值税 | % |  | 3.36 | 7770.03 | 3.251% | 3.36 | 1553.96 | 3.251%
建安工程造价 |  |  | 元 |  |  | 239021.07 |  |  | 47802.81
工程内容：划线、铺设标线。
单位：100m
指标编号 |  |  |  |  | 1F-069 |  |  | 1F-070
项目 |  |  |  |  | 标线
主干路
[5 empty] | 四车道 |  | 占指标 基价(%) | 增减二车道 |  | 占指标 基价(%)
指标基价 |  |  | 元 |  | 59617.86 |  | 100% | 19688.17 |  | 100%
一、建筑安装工程费 |  |  | 元 |  | 59617.86 |  | 100% | 19688.17 |  | 100%
二、设备购置费 |  |  | 元
建筑安装工程费
类别 | 代码 | 名称 | 单位 | 单价 | 数量 | 合价 | 占% | 数量 | 合价 | 占%
人工费 | 00150105 | 一般技工 | 工日 | 240 | 106 | 25440 |  | 35 | 8400
|  | 人工费小计 | 元 |  |  | 25440 | 42.67% |  | 8400 | 42.67%
材料费 | 11070305 | 热熔标线涂料 | ㎏ | 4.61 | 124.639 | 574.59 |  | 41.545 | 191.52
|  | 材料费小计 | 元 |  |  | 574.59 | 0.9638% |  | 191.52 | 0.9728%
机械费 | 31130594 | 机械费 | % |  | 48.808 | 12697.2 |  | 48.808 | 4193.35
|  | 机械费小计 | 元 |  |  | 12697.2 | 21.3% |  | 4193.35 | 21.3%
直接费小计 |  |  | 元 |  |  | 38711.79 | 64.93% |  | 12784.87 | 64.94%
综合费用 |  | 管理费 | % |  | 42 | 10684.8 | 17.92% | 42 | 3528 | 17.92%
|  | 利润 | % |  | 13 | 3307.2 | 5.547% | 13 | 1092 | 5.546%
|  | 总价措施费 | % |  | 5.04 | 2656.27 | 4.455% | 5.04 | 877.21 | 4.456%
|  | 安全文明施工费 | % |  | 2.14 | 1127.86 | 1.892% | 2.14 | 372.46 | 1.892%
|  | 规费 | % |  | 2.11 | 1191.9 | 1.999% | 2.11 | 393.61 | 1.999%
|  | 增值税 | % |  | 3.36 | 1938.04 | 3.251% | 3.36 | 640.02 | 3.251%
建安工程造价 |  |  | 元 |  |  | 59617.86 |  |  | 19688.17
工程内容：划线、铺设标线。
单位：100m
指标编号 |  |  |  |  | 1F-071 |  |  | 1F-072
项目 |  |  |  |  | 标线
[5 empty] | 次干路 |  | 占指标 基价(%) | 支路 |  | 占指标 基价(%)
指标基价 |  |  | 元 |  | 43305.14 |  | 100% | 22497.66 |  | 100%
一、建筑安装工程费 |  |  | 元 |  | 43305.14 |  | 100% | 22497.66 |  | 100%
二、设备购置费 |  |  | 元
建筑安装工程费
类别 | 代码 | 名称 | 单位 | 单价 | 数量 | 合价 | 占% | 数量 | 合价 | 占%
人工费 | 00150105 | 一般技工 | 工日 | 240 | 77 | 18480 |  | 40 | 9600
|  | 人工费小计 | 元 |  |  | 18480 | 42.67% |  | 9600 | 42.67%
材料费 | 11070305 | 热熔标线涂料 | ㎏ | 4.61 | 90.178 | 415.72 |  | 47.053 | 216.91
|  | 材料费小计 | 元 |  |  | 415.72 | 0.96% |  | 216.91 | 0.9641%
机械费 | 31130594 | 机械费 | % |  | 48.811 | 9223.19 |  | 48.81 | 4791.63
|  | 机械费小计 | 元 |  |  | 9223.19 | 21.3% |  | 4791.63 | 21.3%
直接费小计 |  |  | 元 |  |  | 28118.91 | 64.93% |  | 14608.54 | 64.93%
综合费用 |  | 管理费 | % |  | 42 | 7761.6 | 17.92% | 42 | 4032 | 17.92%
|  | 利润 | % |  | 13 | 2402.4 | 5.548% | 13 | 1248 | 5.547%
|  | 总价措施费 | % |  | 5.04 | 1929.46 | 4.455% | 5.04 | 1002.38 | 4.455%
|  | 安全文明施工费 | % |  | 2.14 | 819.25 | 1.892% | 2.14 | 425.61 | 1.892%
|  | 规费 | % |  | 2.11 | 865.77 | 1.999% | 2.11 | 449.78 | 1.999%
|  | 增值税 | % |  | 3.36 | 1407.75 | 3.251% | 3.36 | 731.35 | 3.251%
建安工程造价 |  |  | 元 |  |  | 43305.14 |  |  | 22497.66
工程内容：现场组装、安装就位、调整。
单位：100m2
指标编号 |  |  |  |  | 1F-073 |  |  | 1F-074
项目 |  |  |  |  | 标志
[5 empty] | 快速路 |  | 占指标 基价(%) | 主干路 |  | 占指标 基价(%)
指标基价 |  |  | 元 |  | 742.26 |  | 100% | 578.08 |  | 100%
一、建筑安装工程费 |  |  | 元 |  | 742.26 |  | 100% | 578.08 |  | 100%
二、设备购置费 |  |  | 元
建筑安装工程费
类别 | 代码 | 名称 | 单位 | 单价 | 数量 | 合价 | 占% | 数量 | 合价 | 占%
人工费 | 00150105 | 一般技工 | 工日 | 240 | 1 | 240 |  | 1 | 240
|  | 人工费小计 | 元 |  |  | 240 | 32.33% |  | 240 | 41.52%
材料费 | 33211304 | 标志板 2m2以内 | 块 | 1300 | 0.02 | 26 |  | 0.02 | 26
| 33211305 | 标志板 5m2以内 | 块 | 3500 | 0.02 | 70 |  |  | 0
| 33211308 | 标志板 12m2以内 | 块 | 8400 | 0.017 | 142.8 |  | 0.01 | 84
| 31130112 | 辅助材料费 | % |  | 7.213 | 17.22 |  | 7.648 | 8.41
|  | 材料费小计 | 元 |  |  | 256.02 | 34.49% |  | 118.41 | 20.48%
机械费 | 31130594 | 机械费 | % |  | 5.677 | 28.16 |  | 5.753 | 20.62
|  | 机械费小计 | 元 |  |  | 28.16 | 3.794% |  | 20.62 | 3.567%
直接费小计 |  |  | 元 |  |  | 524.18 | 70.62% |  | 379.03 | 65.57%
综合费用 |  | 管理费 | % |  | 42 | 100.8 | 13.58% | 42 | 100.8 | 17.44%
|  | 利润 | % |  | 13 | 31.2 | 4.203% | 13 | 31.2 | 5.397%
|  | 总价措施费 | % |  | 5.04 | 33.07 | 4.455% | 5.04 | 25.76 | 4.456%
|  | 安全文明施工费 | % |  | 2.14 | 14.04 | 1.892% | 2.14 | 10.94 | 1.892%
|  | 规费 | % |  | 2.11 | 14.84 | 1.999% | 2.11 | 11.56 | 2%
|  | 增值税 | % |  | 3.36 | 24.13 | 3.251% | 3.36 | 18.79 | 3.25%
建安工程造价 |  |  | 元 |  |  | 742.26 |  |  | 578.08
指标编号 |  |  |  |  | 1F-075 |  |  | 1F-076
项目 |  |  |  |  | 标志
[5 empty] | 次干路 |  | 占指标 基价(%) | 支路 |  | 占指标 基价(%)
指标基价 |  |  | 元 |  | 729.82 |  | 100% | 769.04 |  | 100%
一、建筑安装工程费 |  |  | 元 |  | 729.82 |  | 100% | 769.04 |  | 100%
二、设备购置费 |  |  | 元
建筑安装工程费
类别 | 代码 | 名称 | 单位 | 单价 | 数量 | 合价 | 占% | 数量 | 合价 | 占%
人工费 | 00150105 | 一般技工 | 工日 | 240 | 1 | 240 |  | 1 | 240
|  | 人工费小计 | 元 |  |  | 240 | 32.88% |  | 240 | 31.21%
材料费 | 33211304 | 标志板 2m2以内 | 块 | 1300 | 0.04 | 52 |  | 0.11 | 143
| 33211305 | 标志板 5m2以内 | 块 | 3500 |  | 0 |  |  | 0
| 33211308 | 标志板 12m2以内 | 块 | 8400 | 0.02 | 168 |  | 0.01 | 84
| 31130112 | 辅助材料费 | % |  | 11.5752 | 25.47 |  | 22.8758 | 51.93
|  | 材料费小计 | 元 |  |  | 245.47 | 33.63% |  | 278.93 | 36.27%
机械费 | 31130594 | 机械费 | % |  | 5.7085 | 27.71 |  | 5.5743 | 28.93
|  | 机械费小计 | 元 |  |  | 27.71 | 3.797% |  | 28.93 | 3.762%
直接费小计 |  |  | 元 |  |  | 513.18 | 70.32% |  | 547.86 | 71.24%
综合费用 |  | 管理费 | % |  | 42 | 100.8 | 13.81% | 42 | 100.8 | 13.11%
|  | 利润 | % |  | 13 | 31.2 | 4.275% | 13 | 31.2 | 4.057%
|  | 总价措施费 | % |  | 5.04 | 32.52 | 4.456% | 5.04 | 34.26 | 4.455%
|  | 安全文明施工费 | % |  | 2.14 | 13.81 | 1.892% | 2.14 | 14.55 | 1.892%
|  | 规费 | % |  | 2.11 | 14.59 | 1.999% | 2.11 | 15.37 | 1.999%
|  | 增值税 | % |  | 3.36 | 23.72 | 3.25% | 3.36 | 25 | 3.251%
建安工程造价 |  |  | 元 |  |  | 729.82 |  |  | 769.04
工程内容：现场拼装、安装调整水平垂直度、固定等。
单位：组
指标编号 |  |  |  |  | 1F-077
项目 |  |  |  |  | 信号灯 |  | 占指标 基价(%)
指标基价 |  |  | 元 |  | 24118.61 |  | 100% | 0
一、建筑安装工程费 |  |  | 元 |  | 24118.61 |  | 100% | 0
二、设备购置费 |  |  | 元
建筑安装工程费
类别 | 代码 | 名称 | 单位 | 单价 | 数量 | 合价 | 占%
人工费 | 00150105 | 一般技工 | 工日 | 240 | 48 | 11520 |  | 0 | 0
|  | 人工费小计 | 元 |  |  | 11520 | 47.76% |  | 0
材料费 | 33211701 | 交通信号灯 | 套 | 3100 | 1 | 3100
|  | 材料费小计 | 元 |  |  | 3100 | 12.85% |  | 0
机械费 | 31130594 | 机械费 | % |  | 2.5 | 365.5
|  | 机械费小计 | 元 |  |  | 365.5 | 1.515% |  | 0
直接费小计 |  |  | 元 |  |  | 14985.5 | 62.13% |  | 0
综合费用 |  | 管理费 | % |  | 42 | 4838.4 | 20.06% |  | 0
|  | 利润 | % |  | 13 | 1497.6 | 6.209% |  | 0
|  | 总价措施费 | % |  | 5.04 | 1074.6 | 4.455%
|  | 安全文明施工费 | % |  | 2.14 | 456.28 | 1.892%
|  | 规费 | % |  | 2.11 | 482.19 | 1.999% |  | 0 | 0%
|  | 增值税 | % |  | 3.36 | 784.04 | 3.251% |  | 0 | 0%
建安工程造价 |  |  | 元 |  |  | 24118.61 |  |  | 0