## Sheet2
1.1 土堤
工程内容：人、机配合修筑土堤。
单位：100m
指标编号 |  |  |  |  | 5Z-001 |  |  | 5Z-002
项目 |  |  |  |  | 土堤
[5 empty] | 断面65m2 |  | 占指标 基价(%) | 断面245m2 |  | 占指标 基价(%)
指标基价 |  |  | 元 |  | 474038.28 |  | 100% | 1786327.79 |  | 100%
一、建筑安装工程费 |  |  | 元 |  | 381673.33 |  | 80.52% | 1438267.14 |  | 80.52%
二、设备购置费 |  |  | 元
三、工程建设其他费用（15％） |  |  | 元 |  | 57251 |  | 12.08% | 215740.07 |  | 12.08%
四、基本预备费（8％） |  |  | 元 |  | 35113.95 |  | 7.407% | 132320.58 |  | 7.407%
建筑安装工程费
类别 | 代码 | 名称 | 单位 | 单价 | 数量 | 合价 | 占% | 数量 | 合价 | 占%
人工费 | 00150105 | 一般技工 | 工日 | 240 | 477 | 114480 |  | 1797 | 431280
|  | 人工费小计 | 元 |  |  | 114480 | 24.15% |  | 431280 | 24.14%
材料费 | 31150101 | 水 | m3 | 5 | 98.2 | 491 |  | 370 | 1850
|  | 材料费小计 | 元 |  |  | 491 | 0.1036% |  | 1850 | 0.1036%
机械费 | 99130306 | 光轮压路机(内燃) 15t | 台班 | 821.63 | 42.5 | 34919.28 |  | 160.2 | 131625.13
| 99010305 | 履带式单斗挖掘机(液压) 1m3 | 台班 | 1590.9 | 12.6 | 20045.34 |  | 47.5 | 75567.75
| 99070106 | 履带式推土机75kW | 台班 | 1251.43 | 17.8 | 22275.45 |  | 67.1 | 83970.95
| 99310103 | 洒水车 4000L | 台班 | 719.86 | 3.9 | 2807.45 |  | 14.7 | 10581.94
| 99071102 | 自卸汽车4t | 台班 | 706.08 | 92.9 | 65594.83 |  | 350.1 | 247198.61
|  | 机械费小计 | 元 |  |  | 145642.35 | 30.72% |  | 548944.38 | 30.73%
直接费小计 |  |  | 元 |  |  | 260613.35 | 54.98% |  | 982074.38 | 54.98%
综合费用 |  | 管理费 | % |  | 22 | 57226.92 | 12.07% | 22 | 215649.36 | 12.07%
|  | 利润 | % |  | 10 | 26012.24 | 5.487% | 10 | 98022.44 | 5.487%
|  | 措施费 | % |  | 4 | 10424.53 | 2.199% | 4 | 39282.98 | 2.199%
|  | 安全文明施工费 | % |  | 2.14 | 7358.44 | 1.552% | 2.14 | 27728.97 | 1.552%
|  | 规费 | % |  | 2.11 | 7630.51 | 1.61% | 2.11 | 28754.2 | 1.61%
|  | 增值税 | % |  | 3.36 | 12407.34 | 2.617% | 3.36 | 46754.81 | 2.617%
建安工程造价 |  |  | 元 |  |  | 381673.33 |  |  | 1438267.14
1.2 护坡
工程内容：10cm碎石+5cm砂滤层，修筑护坡、护肩、护脚。
工程内容：5cm砂+无纺布隔渗层，修筑护坡、护肩、护脚。
单位：1000m2
指标编号 |  |  |  |  | 5Z-003 |  |  | 5Z-004
项目 |  |  |  |  | 干砌块石护坡（10cm 碎石+5cm砂滤层） |  |  | 干砌块石护坡（5cm 砂+无纺布隔渗层）
[5 empty] | 30cm厚 |  | 占指标 基价(%) | 30cm厚 |  | 占指标 基价(%)
指标基价 |  |  | 元 |  | 406237.26 |  | 100% | 355397.99 |  | 100%
一、建筑安装工程费 |  |  | 元 |  | 327083.14 |  | 80.52% | 286149.75 |  | 80.52%
二、设备购置费 |  |  | 元
三、工程建设其他费用（15％） |  |  | 元 |  | 49062.47 |  | 12.08% | 42922.46 |  | 12.08%
四、基本预备费（8％） |  |  | 元 |  | 30091.65 |  | 7.407% | 26325.78 |  | 7.407%
建筑安装工程费
类别 | 代码 | 名称 | 单位 | 单价 | 数量 | 合价 | 占% | 数量 | 合价 | 占%
人工费 | 00150105 | 一般技工 | 工日 | 240 | 502 | 120480 |  | 441 | 105840
|  | 人工费小计 | 元 |  |  | 120480 | 29.66% |  | 105840 | 29.78%
材料费 | 04110101 | 块石 | t | 156 | 577.665 | 90115.74 |  | 577.665 | 90115.74
| 80010106 | 水泥砂浆M10 | m3 | 432.9 | 1.7 | 735.93 |  | 1.7 | 735.93
| 04050217 | 碎石40 | t | 150.49 | 153 | 23024.97 |  |  | 0
| 33030101 | 土工布 | m2 | 5.3 |  | 0 |  | 1070 | 5671
| 04030107 | 中（粗）砂 | t | 192.52 | 96.668 | 18610.52 |  | 96.668 | 18610.52
| 31130112 | 辅助材料费 | % |  | 1.35 | 1788.58 |  | 1.52 | 1750.02
|  | 材料费小计 | 元 |  |  | 134275.74 | 33.05% |  | 116883.21 | 32.89%
机械费 | 99050503 | 灰浆搅拌机200L | 台班 | 323.86 | 0.3 | 97.16 |  | 0.3 | 97.16
|  | 机械费小计 | 元 |  |  | 97.16 | 0.02392% |  | 97.16 | 0.02734%
直接费小计 |  |  | 元 |  |  | 254852.9 | 62.73% |  | 222820.37 | 62.7%
综合费用 |  | 管理费 | % |  | 22 | 26526.98 | 6.53% | 22 | 23306.18 | 6.558%
|  | 利润 | % |  | 10 | 12057.72 | 2.968% | 10 | 10593.72 | 2.981%
|  | 措施费 | % |  | 4 | 10194.12 | 2.509% | 4 | 8912.81 | 2.508%
|  | 安全文明施工费 | % |  | 2.14 | 6279.56 | 1.546% | 2.14 | 5493.81 | 1.546%
|  | 规费 | % |  | 2.11 | 6539.13 | 1.61% | 2.11 | 5720.78 | 1.61%
|  | 增值税 | % |  | 3.36 | 10632.73 | 2.617% | 3.36 | 9302.08 | 2.617%
建安工程造价 |  |  | 元 |  |  | 327083.14 |  |  | 286149.75
工程内容：10cm碎石+5cm砂滤层，修筑护坡、护肩、护脚。
工程内容：5cm砂+无纺布隔渗层，修筑护坡、护肩、护脚。
单位：1000m2
指标编号 |  |  |  |  | 5Z-005 |  |  | 5Z-006
项目 |  |  |  |  | 干砌块石护坡灌浆（10cm 碎石+5cm砂滤层） |  |  | 干砌块石护坡灌浆（5cm砂+无纺布隔渗层）
[5 empty] | 30cm厚 |  | 占指标 基价(%) | 30cm厚 |  | 占指标 基价(%)
指标基价 |  |  | 元 |  | 413088.34 |  | 100% | 362250.44 |  | 100%
一、建筑安装工程费 |  |  | 元 |  | 332599.3 |  | 80.52% | 291667.02 |  | 80.52%
二、设备购置费 |  |  | 元 |  |  |  | 0% |  |  | 0%
三、工程建设其他费用（15％） |  |  | 元 |  | 49889.9 |  | 12.08% | 43750.05 |  | 12.08%
四、基本预备费（8％） |  |  | 元 |  | 30599.14 |  | 7.407% | 26833.37 |  | 7.407%
建筑安装工程费
类别 | 代码 | 名称 | 单位 | 单价 | 数量 | 合价 | 占% | 数量 | 合价 | 占%
人工费 | 00150105 | 一般技工 | 工日 | 240 | 509 | 122160 |  | 448 | 107520
|  | 人工费小计 | 元 |  |  | 122160 | 29.57% |  | 107520 | 29.68%
材料费 | 04110101 | 块石 | t | 156 | 577.665 | 90115.74 |  | 577.665 | 90115.74
| 04050217 | 碎石40 | t | 150.49 | 153 | 23024.97 |  |  | 0
| 04030107 | 中（粗）砂 | t | 192.52 | 96.668 | 18610.52 |  | 96.668 | 18610.52
| 80010106 | 水泥砂浆M10 | m3 | 432.9 | 7.2 | 3116.88 |  | 7.2 | 3116.88
| 33030101 | 土工布 | m2 | 5.3 |  | 0 |  | 1070 | 5671
| 31130112 | 辅助材料费 | % |  | 1.3 | 1753.29 |  | 1.46 | 1715.71
|  | 材料费小计 | 元 |  |  | 136621.4 | 33.07% |  | 119229.85 | 32.91%
机械费 | 99050503 | 灰浆搅拌机200L | 台班 | 323.86 | 1.2 | 388.63 |  | 1.2 | 388.63
|  | 机械费小计 | 元 |  | 152 | 388.63 | 0.09408% |  | 388.63 | 0.1073%
直接费小计 |  |  | 元 |  |  | 259170.03 | 62.74% |  | 227138.48 | 62.7%
综合费用 |  | 管理费 | % |  | 22 | 26960.7 | 6.527% | 22 | 23739.9 | 6.553%
|  | 利润 | % |  | 10 | 12254.86 | 2.967% | 10 | 10790.86 | 2.979%
|  | 措施费 | % |  | 4 | 10366.8 | 2.51% | 4 | 9085.54 | 2.508%
|  | 安全文明施工费 | % |  | 2.14 | 6385.45 | 1.546% | 2.14 | 5599.72 | 1.546%
|  | 规费 | % |  | 2.11 | 6649.41 | 1.61% | 2.11 | 5831.08 | 1.61%
|  | 增值税 | % |  | 3.36 | 10812.05 | 2.617% | 3.36 | 9481.44 | 2.617%
建安工程造价 |  |  | 元 |  |  | 332599.3 |  |  | 291667.02
工程内容：10cm碎石+5cm砂滤层，修筑护坡、护肩、护脚。
工程内容：5cm砂+无纺布隔渗层，修筑护坡、护肩、护脚。
单位：1000m2
指标编号 |  |  |  |  | 5Z-007 |  |  | 5Z-008
项目 |  |  |  |  | 浆砌块石护坡（10cm 碎石+5cm砂滤层） |  |  | 浆砌块石护坡（5cm砂+无纺布隔渗层）
[5 empty] | 30cm厚 |  | 占指标 基价(%) | 30cm厚 |  | 占指标 基价(%)
指标基价 |  |  | 元 |  | 487041.51 |  | 100% | 436197.45 |  | 100%
一、建筑安装工程费 |  |  | 元 |  | 392142.92 |  | 80.52% | 351205.68 |  | 80.52%
二、设备购置费 |  |  | 元 |  |  |  | 0% |  |  | 0%
三、工程建设其他费用（15％） |  |  | 元 |  | 58821.44 |  | 12.08% | 52680.85 |  | 12.08%
四、基本预备费（8％） |  |  | 元 |  | 36077.15 |  | 7.407% | 32310.92 |  | 7.407%
建筑安装工程费
类别 | 代码 | 名称 | 单位 | 单价 | 数量 | 合价 | 占% | 数量 | 合价 | 占%
人工费 | 00150105 | 一般技工 | 工日 | 240 | 506 | 121440 |  | 445 | 106800
|  | 人工费小计 | 元 |  |  | 121440 | 24.93% |  | 106800 | 24.48%
材料费 | 04110101 | 块石 | t | 156 | 577.665 | 90115.74 |  | 577.665 | 90115.74
| 80010106 | 水泥砂浆M10 | m3 | 432.9 | 115.2 | 49870.08 |  | 115.2 | 49870.08
| 04050217 | 碎石40 | t | 150.49 | 153 | 23024.97 |  |  | 0
| 33030101 | 土工布 | m2 | 5.3 |  | 0 |  | 1070 | 5671
| 04030107 | 中（粗）砂 | t | 192.52 | 96.668 | 18610.52 |  | 96.668 | 18610.52
| 31130112 | 辅助材料费 | % |  | 0.81 | 1471.13 |  | 0.87 | 1429.13
|  | 材料费小计 | 元 |  |  | 183092.44 | 37.59% |  | 165696.47 | 37.99%
机械费 | 99050503 | 灰浆搅拌机200L | 台班 | 323.86 | 19.2 | 6218.11 |  | 19.2 | 6218.11
|  | 机械费小计 | 元 |  |  | 6218.11 | 1.277% |  | 6218.11 | 1.426%
直接费小计 |  |  | 元 |  |  | 310750.55 | 63.8% |  | 278714.58 | 63.9%
综合费用 |  | 管理费 | % |  | 22 | 28084.78 | 5.766% | 22 | 24863.98 | 5.7%
|  | 利润 | % |  | 10 | 12765.81 | 2.621% | 10 | 11301.81 | 2.591%
|  | 措施费 | % |  | 4 | 12430.02 | 2.552% | 4 | 11148.58 | 2.556%
|  | 安全文明施工费 | % |  | 2.14 | 7524.26 | 1.545% | 2.14 | 6738.44 | 1.545%
|  | 规费 | % |  | 2.11 | 7839.82 | 1.61% | 2.11 | 7021.39 | 1.61%
|  | 增值税 | % |  | 3.36 | 12747.68 | 2.617% | 3.36 | 11416.9 | 2.617%
建安工程造价 |  |  | 元 |  |  | 392142.92 |  |  | 351205.68
工程内容：10cm碎石+5cm砂滤层，修筑护坡、护肩、护脚。
工程内容：5cm砂+无纺布隔渗层，修筑护坡、护肩、护脚。
单位：1000m2
指标编号 |  |  |  |  | 5Z-009 |  |  | 5Z-010
项目 |  |  |  |  | 浆砌预制块护坡（10cm 碎石+5cm砂滤层） |  |  | 浆砌预制块护坡（5cm砂+无纺布隔渗层）
[5 empty] | 30cm厚 |  | 占指标 基价(%) | 30cm厚 |  | 占指标 基价(%)
指标基价 |  |  | 元 |  | 626527.36 |  | 100% | 575169.67 |  | 100%
一、建筑安装工程费 |  |  | 元 |  | 504450.37 |  | 80.52% | 463099.57 |  | 80.52%
二、设备购置费 |  |  | 元 |  |  |  | 0% |  |  | 0%
三、工程建设其他费用（15％） |  |  | 元 |  | 75667.56 |  | 12.08% | 69464.94 |  | 12.08%
四、基本预备费（8％） |  |  | 元 |  | 46409.43 |  | 7.407% | 42605.16 |  | 7.407%
建筑安装工程费
类别 | 代码 | 名称 | 单位 | 单价 | 数量 | 合价 | 占% | 数量 | 合价 | 占%
人工费 | 00150105 | 一般技工 | 工日 | 240 | 558 | 133920 |  | 496 | 119040
|  | 人工费小计 | 元 |  |  | 133920 | 21.37% |  | 119040 | 20.7%
材料费 | 04270801 | 混凝土预制块 | m3 | 680 | 295.9 | 201212 |  | 295.9 | 201212
| 80010106 | 水泥砂浆M10 | m3 | 432.9 | 55.1 | 23852.79 |  | 55.1 | 23852.79
| 04050217 | 碎石40 | t | 150.49 | 153 | 23024.97 |  |  | 0
| 33030101 | 土工布 | m2 | 5.3 |  | 0 |  | 1070 | 5671
| 04030107 | 中（粗）砂 | t | 192.52 | 96.668 | 18610.52 |  | 96.668 | 18610.52
| 31130112 | 辅助材料费 | % |  | 1.71 | 4560.57 |  | 1.79 | 4463.3
|  | 材料费小计 | 元 |  |  | 271260.85 | 43.3% |  | 253809.61 | 44.13%
机械费 | 99050503 | 灰浆搅拌机200L | 台班 | 323.86 | 9.2 | 2979.51 |  | 9.2 | 2979.51
|  | 机械费小计 | 元 |  |  | 2979.51 | 0.4756% |  | 2979.51 | 0.518%
直接费小计 |  |  | 元 |  |  | 408160.36 | 65.15% |  | 375829.12 | 65.34%
综合费用 |  | 管理费 | % |  | 22 | 30117.89 | 4.807% | 22 | 26844.29 | 4.667%
|  | 利润 | % |  | 10 | 13689.95 | 2.185% | 10 | 12201.95 | 2.121%
|  | 措施费 | % |  | 4 | 16326.41 | 2.606% | 4 | 15033.16 | 2.614%
|  | 安全文明施工费 | % |  | 2.14 | 9672.12 | 1.544% | 2.14 | 8878.33 | 1.544%
|  | 规费 | % |  | 2.11 | 10085.1 | 1.61% | 2.11 | 9258.4 | 1.61%
|  | 增值税 | % |  | 3.36 | 16398.54 | 2.617% | 3.36 | 15054.32 | 2.617%
建安工程造价 |  |  | 元 |  |  | 504450.37 |  |  | 463099.57
1.3 防洪墙
工程内容：土方、基础、砌筑墙体、勾缝、养护等。
单位：100m
指标编号 |  |  |  |  | 5Z-011 |  |  | 5Z-012
项目 |  |  |  |  | 浆砌块石防洪墙
[5 empty] | H=4m |  | 占指标 基价(%) | 墙高每增减1m |  | 占指标 基价(%)
指标基价 |  |  | 元 |  | 1088563.48 |  | 100% | 425526.52 |  | 100%
一、建筑安装工程费 |  |  | 元 |  | 876460.13 |  | 80.52% | 342613.95 |  | 80.52%
二、设备购置费 |  |  | 元 |  |  |  | 0% |  |  | 0%
三、工程建设其他费用（15％） |  |  | 元 |  | 131469.02 |  | 12.08% | 51392.09 |  | 12.08%
四、基本预备费（8％） |  |  | 元 |  | 80634.33 |  | 7.407% | 31520.48 |  | 7.407%
建筑安装工程费
类别 | 代码 | 名称 | 单位 | 单价 | 数量 | 合价 | 占% | 数量 | 合价 | 占%
人工费 | 00150105 | 一般技工 | 工日 | 240 | 1308 | 313920 |  | 420 | 100800
|  | 人工费小计 | 元 |  |  | 313920 | 28.84% |  | 100800 | 23.69%
材料费 | 80212102 | 预拌混凝土（泵送型）C15 | m3 | 503.93 | 18.27 | 9206.8 |  | 18.55 | 9347.9
| 80212103 | 预拌混凝土（泵送型）C20 | m3 | 512.94 | 148.44 | 76140.81 |  | 231.75 | 118873.85
| 04010603 | 水泥32.5级 | t | 480 | 48.7 | 23376 |  | 17.74 | 8515.2
| 04030107 | 中（粗）砂 | t | 192.52 | 351.835 | 67735.27 |  | 128.315 | 24703.2
| 04110101 | 块石 | t | 156 | 1038.741 | 162043.6 |  |  | 0
| 31130112 | 辅助材料费 | % |  | 4.63 | 15672.66 |  | 3.89 | 6280.02
|  | 材料费小计 | 元 |  |  | 354175.14 | 32.54% |  | 167720.17 | 39.41%
机械费 | 99050503 | 灰浆搅拌机200L | 台班 | 323.86 | 33.3 | 10784.54 |  | 12.26 | 3970.52
| 99071903 | 机动翻斗车 1t | 台班 | 381.78 | 0 | 0 |  | 1.42 | 542.13
| 99010322 | 履带式单斗挖掘机(机械) 1.5m3 | 台班 | 1735.95 | 1.12 | 1944.26 |  | 0.12 | 208.31
| 31130595 | 辅助机械费 | % |  | 5.97 | 759.91 |  | 1.82 | 85.92
|  | 机械费小计 | 元 |  | 3097 | 13488.71 | 1.239% |  | 4806.88 | 1.13%
直接费小计 |  |  | 元 |  |  | 681583.85 | 62.61% |  | 273327.05 | 64.23%
综合费用 |  | 管理费 | % |  | 22 | 72029.92 | 6.617% | 22 | 23233.51 | 5.46%
|  | 利润 | % |  | 10 | 32740.87 | 3.008% | 10 | 10560.69 | 2.482%
|  | 措施费 | % |  | 4 | 27263.35 | 2.505% | 4 | 10933.08 | 2.569%
|  | 安全文明施工费 | % |  | 2.14 | 16827.99 | 1.546% | 2.14 | 6572.39 | 1.545%
|  | 规费 | % |  | 2.11 | 17522.41 | 1.61% | 2.11 | 6849.62 | 1.61%
|  | 增值税 | % |  | 3.36 | 28491.74 | 2.617% | 3.36 | 11137.61 | 2.617%
建安工程造价 |  |  | 元 |  |  | 876460.13 |  |  | 342613.95
工程内容：土方、基础、砌筑墙体、勾缝、养护等。
单位：100m
指标编号 |  |  |  |  | 5Z-013 |  |  | 5Z-014
项目 |  |  |  |  | 浆砌料石防洪墙
[5 empty] | H=4m |  | 占指标 基价(%) | 墙高每增减1m |  | 占指标 基价(%)
指标基价 |  |  | 元 |  | 1071906.79 |  | 100% | 316460.35 |  | 100%
一、建筑安装工程费 |  |  | 元 |  | 863048.95 |  | 80.52% | 254798.99 |  | 80.52%
二、设备购置费 |  |  | 元 |  |  |  | 0% |  |  | 0%
三、工程建设其他费用（15％） |  |  | 元 |  | 129457.34 |  | 12.08% | 38219.85 |  | 12.08%
四、基本预备费（8％） |  |  | 元 |  | 79400.5 |  | 7.407% | 23441.51 |  | 7.407%
建筑安装工程费
类别 | 代码 | 名称 | 单位 | 单价 | 数量 | 合价 | 占% | 数量 | 合价 | 占%
人工费 | 00150105 | 一般技工 | 工日 | 240 | 1134 | 272160 |  | 356 | 85440
|  | 人工费小计 | 元 |  |  | 272160 | 25.39% |  | 85440 | 27%
材料费 | 80212103 | 预拌混凝土（泵送型）C20 | m3 | 512.94 | 148.44 | 76140.81 |  | 18.55 | 9515.04
| 04110501 | 料石 | m3 | 600 | 422.06 | 253236 |  | 155.37 | 93222
| 04010603 | 水泥32.5级 | t | 480 | 32.34 | 15523.2 |  |  | 0
| 04030107 | 中（粗）砂 | t | 192.52 | 233.607 | 44974.02 |  |  | 0
| 31130112 | 辅助材料费 | % |  | 3.05 | 11891.16 |  | 8.93 | 9174.42
|  | 材料费小计 | 元 |  |  | 401765.19 | 37.48% |  | 111911.46 | 35.36%
机械费 | 99050503 | 灰浆搅拌机200L | 台班 | 323.86 | 21.84 | 7073.1 |  | 8.04 | 2603.83
| 99010322 | 履带式单斗挖掘机(机械) 1.5m3 | 台班 | 1735.95 | 1.12 | 1944.26 |  | 0.12 | 208.31
| 31130595 | 辅助机械费 | % |  | 7.68 | 692.53 |  | 3.16 | 88.86
|  | 机械费小计 | 元 |  |  | 9709.89 | 0.9059% |  | 2901 | 0.9167%
直接费小计 |  |  | 元 |  |  | 683635.08 | 63.78% |  | 200252.46 | 63.28%
综合费用 |  | 管理费 | % |  | 22 | 62011.38 | 5.785% | 22 | 19435.02 | 6.141%
|  | 利润 | % |  | 10 | 28186.99 | 2.63% | 10 | 8834.1 | 2.792%
|  | 措施费 | % |  | 4 | 27345.4 | 2.551% | 4 | 8010.1 | 2.531%
|  | 安全文明施工费 | % |  | 2.14 | 16560.04 | 1.545% | 2.14 | 4890.36 | 1.545%
|  | 规费 | % |  | 2.11 | 17254.29 | 1.61% | 2.11 | 5094.01 | 1.61%
|  | 增值税 | % |  | 3.36 | 28055.77 | 2.617% | 3.36 | 8282.94 | 2.617%
建安工程造价 |  |  | 元 |  |  | 863048.95 |  |  | 254798.99
工程内容：土方、基础、砌筑墙体、勾缝、养护等。
单位：100m
指标编号 |  |  |  |  | 5Z-015 |  |  | 5Z-016
项目 |  |  |  |  | 浆砌混凝土预制块防洪墙
[5 empty] | H=4m |  | 占指标 基价(%) | 墙高每增减1m |  | 占指标 基价(%)
指标基价 |  |  | 元 |  | 1072774.86 |  | 100% | 381907.28 |  | 100%
一、建筑安装工程费 |  |  | 元 |  | 863747.88 |  | 80.52% | 307493.78 |  | 80.52%
二、设备购置费 |  |  | 元 |  |  |  | 0% |  |  | 0%
三、工程建设其他费用（15％） |  |  | 元 |  | 129562.18 |  | 12.08% | 46124.07 |  | 12.08%
四、基本预备费（8％） |  |  | 元 |  | 79464.8 |  | 7.407% | 28289.43 |  | 7.407%
建筑安装工程费
类别 | 代码 | 名称 | 单位 | 单价 | 数量 | 合价 | 占% | 数量 | 合价 | 占%
人工费 | 00150105 | 一般技工 | 工日 | 240 | 1057 | 253680 |  | 373 | 89520
|  | 人工费小计 | 元 |  |  | 253680 | 23.65% |  | 89520 | 23.44%
材料费 | 80212103 | 预拌混凝土（泵送型）C20 | m3 | 512.94 | 143.26 | 73483.78 |  | 34.52 | 17706.69
| 04270801 | 混凝土预制块 | m3 | 680 | 394.23 | 268076.4 |  | 160.01 | 108806.8
| 04010603 | 水泥32.5级 | t | 480 | 29.45 | 14136 |  | 11.87 | 5697.6
| 04030107 | 中（粗）砂 | t | 192.52 | 212.729 | 40954.59 |  | 85.734 | 16505.51
| 31130112 | 辅助材料费 | % |  | 7.76 | 30780.1 |  | 3.12 | 4639.96
|  | 材料费小计 | 元 |  |  | 427430.87 | 39.84% |  | 153356.56 | 40.16%
机械费 | 99050503 | 灰浆搅拌机200L | 台班 | 323.86 | 20.4 | 6606.74 |  | 8.28 | 2681.56
| 99010322 | 履带式单斗挖掘机(机械) 1.5m3 | 台班 | 1735.95 | 1.027 | 1782.82 |  | 0.16 | 277.75
| 31130595 | 辅助机械费 | % |  | 7.8 | 654.39 |  | 4.71 | 139.38
|  | 机械费小计 | 元 |  |  | 9043.95 | 0.843% |  | 3098.69 | 0.8114%
直接费小计 |  |  | 元 |  |  | 690154.82 | 64.33% |  | 245975.25 | 64.41%
综合费用 |  | 管理费 | % |  | 22 | 57799.27 | 5.388% | 22 | 20376.11 | 5.335%
|  | 利润 | % |  | 10 | 26272.4 | 2.449% | 10 | 9261.87 | 2.425%
|  | 措施费 | % |  | 4 | 27606.19 | 2.573% | 4 | 9839.01 | 2.576%
|  | 安全文明施工费 | % |  | 2.14 | 16568.45 | 1.544% | 2.14 | 5898.12 | 1.544%
|  | 规费 | % |  | 2.11 | 17268.26 | 1.61% | 2.11 | 6147.49 | 1.61%
|  | 增值税 | % |  | 3.36 | 28078.49 | 2.617% | 3.36 | 9995.93 | 2.617%
建安工程造价 |  |  | 元 |  |  | 863747.88 |  |  | 307493.78
工程内容：土方、基础、浇筑捣固混凝土墙体、养护等。
单位：100m
指标编号 |  |  |  |  | 5Z-017 |  |  | 5Z-018
项目 |  |  |  |  | 现浇混凝土防洪墙
[5 empty] | H=4m |  | 占指标 基价(%) | 墙高每增减1m |  | 占指标 基价(%)
指标基价 |  |  | 元 |  | 531377.18 |  | 100% | 201551.51 |  | 100%
一、建筑安装工程费 |  |  | 元 |  | 427839.92 |  | 80.52% | 162279.8 |  | 80.52%
二、设备购置费 |  |  | 元 |  |  |  | 0% |  |  | 0%
三、工程建设其他费用（15％） |  |  | 元 |  | 64175.99 |  | 12.08% | 24341.97 |  | 12.08%
四、基本预备费（8％） |  |  | 元 |  | 39361.27 |  | 7.407% | 14929.74 |  | 7.407%
建筑安装工程费
类别 | 代码 | 名称 | 单位 | 单价 | 数量 | 合价 | 占% | 数量 | 合价 | 占%
人工费 | 00150105 | 一般技工 | 工日 | 240 | 429 | 102960 |  | 182 | 43680
|  | 人工费小计 | 元 |  |  | 102960 | 19.38% |  | 43680 | 21.67%
材料费 | 80212103 | 预拌混凝土（泵送型）C20 | m3 | 512.94 | 442.58 | 227016.99 |  | 160.03 | 82085.79
| 31130112 | 辅助材料费 | % |  | 7.17 | 16277.12 |  | 4.88 | 4005.79
|  | 材料费小计 | 元 |  |  | 243294.11 | 45.79% |  | 86091.58 | 42.71%
机械费 | 99010322 | 履带式单斗挖掘机(机械) 1.5m3 | 台班 | 1735.95 | 1.25 | 2169.94 |  | 0.53 | 920.05
| 31130595 | 辅助机械费 | % |  | 39.82 | 864.07 |  | 36.53 | 336.09
|  | 机械费小计 | 元 |  |  | 3034.01 | 0.571% |  | 1256.14 | 0.6232%
直接费小计 |  |  | 元 |  |  | 349288.12 | 65.73% |  | 131027.72 | 65.01%
综合费用 |  | 管理费 | % |  | 22 | 23318.68 | 4.388% | 22 | 9885.95 | 4.905%
|  | 利润 | % |  | 10 | 10599.4 | 1.995% | 10 | 4493.61 | 2.23%
|  | 措施费 | % |  | 4 | 13971.52 | 2.629% | 4 | 5241.11 | 2.6%
|  | 安全文明施工费 | % |  | 2.14 | 8200.61 | 1.543% | 2.14 | 3111.72 | 1.544%
|  | 规费 | % |  | 2.11 | 8553.48 | 1.61% | 2.11 | 3244.34 | 1.61%
|  | 增值税 | % |  | 3.36 | 13908.11 | 2.617% | 3.36 | 5275.35 | 2.617%
建安工程造价 |  |  | 元 |  |  | 427839.92 |  |  | 162279.8
工程内容：土方、基础、浇筑捣固混凝土墙体、养护等。
单位：100m
指标编号 |  |  |  |  | 5Z-019 |  |  | 5Z-020
项目 |  |  |  |  | 毛石混凝土防洪墙
[5 empty] | H=4m |  | 占指标 基价(%) | 墙高每增减1m |  | 占指标 基价(%)
指标基价 |  |  | 元 |  | 480387.77 |  | 100% | 138707.52 |  | 100%
一、建筑安装工程费 |  |  | 元 |  | 386785.64 |  | 80.52% | 111680.77 |  | 80.52%
二、设备购置费 |  |  | 元 |  |  |  | 0% |  |  | 0%
三、工程建设其他费用（15％） |  |  | 元 |  | 58017.85 |  | 12.08% | 16752.12 |  | 12.08%
四、基本预备费（8％） |  |  | 元 |  | 35584.28 |  | 7.407% | 10274.63 |  | 7.407%
建筑安装工程费
类别 | 代码 | 名称 | 单位 | 单价 | 数量 | 合价 | 占% | 数量 | 合价 | 占%
人工费 | 00150105 | 一般技工 | 工日 | 240 | 258 | 61920 |  | 53 | 12720
|  | 人工费小计 | 元 |  |  | 61920 | 12.89% |  | 12720 | 9.17%
材料费 | 80212102 | 预拌混凝土（泵送型）C15 | m3 | 503.93 | 350.19 | 176471.25 |  | 131.93 | 66483.48
| 80212103 | 预拌混凝土（泵送型）C20 | m3 | 512.94 | 115.64 | 59316.38 |  | 17.26 | 8853.34
| 31130112 | 辅助材料费 | % |  | 10.72 | 25276.43 |  | 9.5 | 7157
|  | 材料费小计 | 元 |  |  | 261064.06 | 54.34% |  | 82493.82 | 59.47%
机械费 | 99010322 | 履带式单斗挖掘机(机械) 1.5m3 | 台班 | 1735.95 | 0.92 | 1597.07 |  | 0.11 | 190.95
| 31130595 | 辅助机械费 | % |  | 54.51 | 870.56 |  | 126.37 | 241.3
|  | 机械费小计 | 元 |  |  | 2467.63 | 0.5137% |  | 432.25 | 0.3116%
直接费小计 |  |  | 元 |  |  | 325451.69 | 67.75% |  | 95646.07 | 68.96%
综合费用 |  | 管理费 | % |  | 22 | 14165.28 | 2.949% | 22 | 2893.5 | 2.086%
|  | 利润 | % |  | 10 | 6438.76 | 1.34% | 10 | 1315.23 | 0.9482%
|  | 措施费 | % |  | 4 | 13018.07 | 2.71% | 4 | 3825.84 | 2.758%
|  | 安全文明施工费 | % |  | 2.14 | 7405.59 | 1.542% | 2.14 | 2136.89 | 1.541%
|  | 规费 | % |  | 2.11 | 7732.72 | 1.61% | 2.11 | 2232.75 | 1.61%
|  | 增值税 | % |  | 3.36 | 12573.53 | 2.617% | 3.36 | 3630.49 | 2.617%
建安工程造价 |  |  | 元 |  |  | 386785.64 |  |  | 111680.77
工程内容：土方、基础、浇筑捣固混凝土墙体、钢筋制作安装、养护等。
单位：100m
指标编号 |  |  |  |  | 5Z-021 |  |  | 5Z-022
项目 |  |  |  |  | 扶壁式钢筋混凝土防洪墙
[5 empty] | H=4m |  | 占指标 基价(%) | 墙高每增减1m |  | 占指标 基价(%)
指标基价 |  |  | 元 |  | 461211.13 |  | 100% | 263994.04 |  | 100%
一、建筑安装工程费 |  |  | 元 |  | 371345.51 |  | 80.52% | 212555.59 |  | 80.52%
二、设备购置费 |  |  | 元 |  |  |  | 0% |  |  | 0%
三、工程建设其他费用（15％） |  |  | 元 |  | 55701.83 |  | 12.08% | 31883.34 |  | 12.08%
四、基本预备费（8％） |  |  | 元 |  | 34163.79 |  | 7.407% | 19555.11 |  | 7.407%
建筑安装工程费
类别 | 代码 | 名称 | 单位 | 单价 | 数量 | 合价 | 占% | 数量 | 合价 | 占%
人工费 | 00150105 | 一般技工 | 工日 | 240 | 362 | 86880 |  | 288 | 69120
|  | 人工费小计 | 元 |  |  | 86880 | 18.84% |  | 69120 | 26.18%
材料费 | 80212103 | 预拌混凝土（泵送型）C20 | m3 | 512.94 | 67.75 | 34751.69 |  | 20.49 | 10510.14
| 80212104 | 预拌混凝土（泵送型）C25 | m3 | 522.85 | 126.56 | 66171.9 |  | 38.4 | 20077.44
| 01090158 | 钢筋φ10以内 | t | 5200 | 8.94 | 46488 |  | 4.37 | 22724
| 01010111 | 钢筋φ10以外 | t | 5210 | 11.89 | 61946.9 |  | 7.28 | 37928.8
| 31130112 | 辅助材料费 | % |  | 2.17 | 4543.08 |  | 4.27 | 3895.96
|  | 材料费小计 | 元 |  |  | 213901.57 | 46.38% |  | 95136.34 | 36.04%
机械费 | 99010322 | 履带式单斗挖掘机(机械) 1.5m3 | 台班 | 1735.95 | 0.61 | 1058.93 |  | 0.96 | 1666.51
| 99170307 | 钢筋调直机 40 | 台班 | 42.61 | 18.11 | 771.67 |  | 11.99 | 510.89
| 99170507 | 钢筋切断机 40 | 台班 | 46.34 | 18.11 | 839.22 |  | 11.99 | 555.62
| 31130595 | 辅助机械费 | % |  | 13.42 | 358.29 |  | 17.63 | 481.83
|  | 机械费小计 | 元 |  |  | 3028.11 | 0.6566% |  | 3214.85 | 1.218%
直接费小计 |  |  | 元 |  |  | 303809.68 | 65.87% |  | 167471.19 | 63.44%
综合费用 |  | 管理费 | % |  | 22 | 19779.78 | 4.289% | 22 | 15913.67 | 6.028%
|  | 利润 | % |  | 10 | 8990.81 | 1.949% | 10 | 7233.49 | 2.74%
|  | 措施费 | % |  | 4 | 12152.39 | 2.635% | 4 | 6698.85 | 2.538%
|  | 安全文明施工费 | % |  | 2.14 | 7117.22 | 1.543% | 2.14 | 4079.23 | 1.545%
|  | 规费 | % |  | 2.11 | 7424.03 | 1.61% | 2.11 | 4249.46 | 1.61%
|  | 增值税 | % |  | 3.36 | 12071.6 | 2.617% | 3.36 | 6909.7 | 2.617%
建安工程造价 |  |  | 元 |  |  | 371345.51 |  |  | 212555.59
工程内容：土方、基础、浇筑捣固混凝土墙体、钢筋制作安装、养护等。
单位：100m
指标编号 |  |  |  |  | 5Z-023 |  |  | 5Z-024
项目 |  |  |  |  | 悬壁式钢筋混凝土防洪墙
[5 empty] | H=4m |  | 占指标 基价(%) | 墙高每增减1m |  | 占指标 基价(%)
指标基价 |  |  | 元 |  | 507291.07 |  | 100% | 114631.2 |  | 100%
一、建筑安装工程费 |  |  | 元 |  | 408446.91 |  | 80.52% | 92295.65 |  | 80.52%
二、设备购置费 |  |  | 元 |  |  |  | 0% |  |  | 0%
三、工程建设其他费用（15％） |  |  | 元 |  | 61267.04 |  | 12.08% | 13844.35 |  | 12.08%
四、基本预备费（8％） |  |  | 元 |  | 37577.12 |  | 7.407% | 8491.2 |  | 7.407%
建筑安装工程费
类别 | 代码 | 名称 | 单位 | 单价 | 数量 | 合价 | 占% | 数量 | 合价 | 占%
人工费 | 00150105 | 一般技工 | 工日 | 240 | 457 | 109680 |  | 76 | 18240
|  | 人工费小计 | 元 |  |  | 109680 | 21.62% |  | 18240 | 15.91%
材料费 | 80212104 | 预拌混凝土（泵送型）C25 | m3 | 522.85 | 200.58 | 104873.25 |  | 81.56 | 42643.65
| 01090158 | 钢筋φ10以内 | t | 5200 | 9.07 | 47164 |  | 1.1 | 5720
| 01010111 | 钢筋φ10以外 | t | 5210 | 11.39 | 59341.9 |  | 1.43 | 7450.3
| 31130112 | 辅助材料费 | % |  | 2 | 4227.58 |  | 3.83 | 2137.67
|  | 材料费小计 | 元 |  |  | 215606.73 | 42.5% |  | 57951.62 | 50.55%
机械费 | 99010322 | 履带式单斗挖掘机(机械) 1.5m3 | 台班 | 1735.95 | 1.26 | 2187.3 |  | 0.05 | 86.8
| 99170307 | 钢筋调直机 40 | 台班 | 42.61 | 17.9 | 762.72 |  | 2.21 | 94.17
| 99170507 | 钢筋切断机 40 | 台班 | 46.34 | 17.9 | 829.49 |  | 2.21 | 102.41
| 31130595 | 辅助机械费 | % |  | 12.36 | 467.15 |  | 57.25 | 162.24
|  | 机械费小计 | 元 |  |  | 4246.66 | 0.8371% |  | 445.62 | 0.3887%
直接费小计 |  |  | 元 |  |  | 329533.39 | 64.96% |  | 76637.24 | 66.86%
综合费用 |  | 管理费 | % |  | 22 | 25063.87 | 4.941% | 22 | 4110.84 | 3.586%
|  | 利润 | % |  | 10 | 11392.67 | 2.246% | 10 | 1868.56 | 1.63%
|  | 措施费 | % |  | 4 | 13181.34 | 2.598% | 4 | 3065.49 | 2.674%
|  | 安全文明施工费 | % |  | 2.14 | 7832.18 | 1.544% | 2.14 | 1768 | 1.542%
|  | 规费 | % |  | 2.11 | 8165.77 | 1.61% | 2.11 | 1845.2 | 1.61%
|  | 增值税 | % |  | 3.36 | 13277.69 | 2.617% | 3.36 | 3000.32 | 2.617%
建安工程造价 |  |  | 元 |  |  | 408446.91 |  |  | 92295.65
2.1 基础
2.1.1 土基础
工程内容：挖、运、平土、洒水、夯实。
单位：100m3
指标编号 |  |  |  |  | 5F-001
项目 |  |  |  |  | 土基础 |  | 占指标 基价(%)
指标基价 |  |  | 元 |  | 21997.75 |  | 100%
一、建筑安装工程费 |  |  | 元 |  | 21997.75 |  | 100%
二、设备购置费 |  |  | 元
建筑安装工程费
类别 | 代码 | 名称 | 单位 | 单价 | 数量 | 合价 | 占%
人工费 | 00150105 | 一般技工 | 工日 | 240 | 61 | 14640
|  | 人工费小计 | 元 |  |  | 14640 | 66.55%
材料费 | 31150101 | 水 | m3 | 5 | 1.55 | 7.75
|  | 材料费小计 | 元 |  |  | 7.75 | 0.03523%
机械费 | 99130511 | 电动夯实机 250N•m | 台班 | 32 | 2.7 | 86.4
|  | 机械费小计 | 元 |  | 60 | 86.4 | 0.3928%
直接费小计 |  |  | 元 |  |  | 14734.15 | 66.98%
综合费用 |  | 管理费 | % |  | 22 | 3239.81 | 14.73%
|  | 利润 | % |  | 10 | 1472.64 | 6.695%
|  | 总价措施费 | % |  | 5.04 | 980.11 | 4.456%
|  | 安全文明施工费 | % |  | 2.14 | 416.16 | 1.892%
|  | 规费 | % |  | 2.11 | 439.78 | 1.999%
|  | 增值税 | % |  | 3.36 | 715.1 | 3.251%
建安工程造价 |  |  | 元 |  |  | 21997.75
2.1.2 灰土基础
工程内容：挖、运、平土，闷灰、平整、洒水、夯实。
单位：100m3
指标编号 |  |  |  |  | 5F-002
项目 |  |  |  |  | 灰土基础 |  | 占指标 基价(%)
指标基价 |  |  | 元 |  | 66727.23 |  | 100%
一、建筑安装工程费 |  |  | 元 |  | 66727.23 |  | 100%
二、设备购置费 |  |  | 元 |  |  |  | 0%
建筑安装工程费
类别 | 代码 | 名称 | 单位 | 单价 | 数量 | 合价 | 占%
人工费 | 00150105 | 一般技工 | 工日 | 240 | 153 | 36720
|  | 人工费小计 | 元 |  |  | 36720 | 55.03%
| 04090100 | 生石灰 | t | 450 | 16.83 | 7573.5
材料费 | 31130112 | 辅助材料费 | % |  | 5.39 | 408.21
|  | 材料费小计 | 元 |  |  | 7981.71 | 11.96%
机械费 | 99070106 | 履带式推土机75kW | 台班 | 1251.43 | 0.26 | 325.37
| 99010305 | 履带式单斗挖掘机(液压) 1m3 | 台班 | 1590.9 | 0.29 | 461.36
| 99071102 | 自卸汽车4t | 台班 | 706.08 | 1.43 | 1009.69
| 31130595 | 辅助机械费 | % |  | 6.97 | 125.21
|  | 机械费小计 | 元 |  |  | 1921.63 | 2.88%
直接费小计 |  |  | 元 |  |  | 46623.34 | 69.87%
综合费用 |  | 管理费 | % |  | 22 | 8501.16 | 12.74%
|  | 利润 | % |  | 10 | 3864.16 | 5.791%
|  | 总价措施费 | % |  | 5.04 | 2973.03 | 4.455%
|  | 安全文明施工费 | % |  | 2.14 | 1262.36 | 1.892%
|  | 规费 | % |  | 2.11 | 1334.03 | 1.999%
|  | 增值税 | % |  | 3.36 | 2169.15 | 3.251%
建安工程造价 |  |  | 元 |  |  | 66727.23
2.1.3 砖基础
工程内容：挖基坑、砌砖、基坑回填、夯实。
单位：100m3
指标编号 |  |  |  |  | 5F-003
项目 |  |  |  |  | 砖基础 |  | 占指标 基价(%)
指标基价 |  |  | 元 |  | 69821.91 |  | 100%
一、建筑安装工程费 |  |  | 元 |  | 69821.91 |  | 100%
二、设备购置费 |  |  | 元 |  |  |  | 0%
建筑安装工程费
类别 | 代码 | 名称 | 单位 | 单价 | 数量 | 合价 | 占%
人工费 | 00150105 | 一般技工 | 工日 | 240 | 25 | 6000
|  | 人工费小计 | 元 |  |  | 6000 | 8.593%
材料费 | 04130101 | 标准砖 240×115×53 | 百块 | 77.25 | 523 | 40401.75
| 80010106 | 水泥砂浆M10 | m3 | 432.9 | 26.3 | 11385.27
| 31130112 | 辅助材料费 | % |  | 0.28 | 145
|  | 材料费小计 | 元 |  |  | 51932.02 | 74.38%
机械费 | 99050503 | 灰浆搅拌机200L | 台班 | 323.86 | 4.38 | 1418.51
|  | 机械费小计 | 元 |  |  | 1418.51 | 2.032%
直接费小计 |  |  | 元 |  |  | 59350.53 | 85%
综合费用 |  | 管理费 | % |  | 22 | 1632.07 | 2.337%
|  | 利润 | % |  | 10 | 741.85 | 1.062%
|  | 总价措施费 | % |  | 5.04 | 3110.91 | 4.455%
|  | 安全文明施工费 | % |  | 2.14 | 1320.9 | 1.892%
|  | 规费 | % |  | 2.11 | 1395.9 | 1.999%
|  | 增值税 | % |  | 3.36 | 2269.75 | 3.251%
建安工程造价 |  |  | 元 |  |  | 69821.91
2.1.4 浆砌块石基础
工程内容：选修石料、调制砂浆、砌筑、养护。
单位：100m3
指标编号 |  |  |  |  | 5F-004
项目 |  |  |  |  | 浆砌块石基础 |  | 占指标 基价(%)
指标基价 |  |  | 元 |  | 99508.86 |  | 100%
一、建筑安装工程费 |  |  | 元 |  | 99508.86 |  | 100%
二、设备购置费 |  |  | 元 |  |  |  | 0%
建筑安装工程费
类别 | 代码 | 名称 | 单位 | 单价 | 数量 | 合价 | 占%
人工费 | 00150105 | 一般技工 | 工日 | 240 | 124 | 29760
|  | 人工费小计 | 元 |  |  | 29760 | 29.91%
材料费 | 04110101 | 块石 | t | 156 | 192.555 | 30038.58
| 80010106 | 水泥砂浆M10 | m3 | 432.9 | 36.7 | 15887.43
| 31130112 | 辅助材料费 | % |  | 0.33 | 151.56
|  | 材料费小计 | 元 |  |  | 46077.57 | 46.3%
机械费 | 99050503 | 灰浆搅拌机200L | 台班 | 323.86 | 6.1 | 1975.55
|  | 机械费小计 | 元 |  |  | 1975.55 | 1.985%
直接费小计 |  |  | 元 |  |  | 77813.12 | 78.2%
综合费用 |  | 管理费 | % |  | 22 | 6981.82 | 7.016%
|  | 利润 | % |  | 10 | 3173.56 | 3.189%
|  | 总价措施费 | % |  | 5.04 | 4433.61 | 4.455%
|  | 安全文明施工费 | % |  | 2.14 | 1882.53 | 1.892%
|  | 规费 | % |  | 2.11 | 1989.41 | 1.999%
|  | 增值税 | % |  | 3.36 | 3234.81 | 3.251%
建安工程造价 |  |  | 元 |  |  | 99508.86
2.1.5 混凝土基础
工程内容：混凝土浇捣、整平、养护。
单位：100m3
指标编号 |  |  |  |  | 5F-005
项目 |  |  |  |  | 混凝土基础 |  | 占指标 基价(%)
指标基价 |  |  | 元 |  | 74318.72 |  | 100%
一、建筑安装工程费 |  |  | 元 |  | 74318.72 |  | 100%
二、设备购置费 |  |  | 元 |  |  |  | 0%
建筑安装工程费
类别 | 代码 | 名称 | 单位 | 单价 | 数量 | 合价 | 占%
人工费 | 00150105 | 一般技工 | 工日 | 240 | 38 | 9120
|  | 人工费小计 | 元 |  |  | 9120 | 12.27%
材料费 | 80212104 | 预拌混凝土（泵送型）C25 | m3 | 522.85 | 102 | 53330.7
| 31130112 | 辅助材料费 | % |  | 0.62 | 330.65
|  | 材料费小计 | 元 |  |  | 53661.35 | 72.2%
直接费小计 |  |  | 元 |  |  | 62781.35 | 84.48%
综合费用 |  | 管理费 | % |  | 22 | 2006.4 | 2.7%
|  | 利润 | % |  | 10 | 912 | 1.227%
|  | 总价措施费 | % |  | 5.04 | 3311.27 | 4.455%
|  | 安全文明施工费 | % |  | 2.14 | 1405.97 | 1.892%
|  | 规费 | % |  | 2.11 | 1485.8 | 1.999%
|  | 增值税 | % |  | 3.36 | 2415.93 | 3.251%
建安工程造价 |  |  | 元 |  |  | 74318.72
2.1.6 毛石混凝土基础
工程内容：混凝土浇捣、抛石块、整平、养护。
单位：100m3
指标编号 |  |  |  |  | 5F-006
项目 |  |  |  |  | 毛石混凝土基础（C25，毛石占20%） |  | 占指标 基价(%)
指标基价 |  |  | 元 |  | 70626.73 |  | 100%
一、建筑安装工程费 |  |  | 元 |  | 70626.73 |  | 100%
二、设备购置费 |  |  | 元 |  |  |  | 0%
建筑安装工程费
类别 | 代码 | 名称 | 单位 | 单价 | 数量 | 合价 | 占%
人工费 | 00150105 | 一般技工 | 工日 | 240 | 33 | 7920
|  | 人工费小计 | 元 |  |  | 7920 | 11.21%
材料费 | 80212104 | 预拌混凝土（泵送型）C25 | m3 | 522.85 | 86.7 | 45331.1
| 04110201 | 毛石 | t | 157.29 | 39.984 | 6289.08
| 31130112 | 辅助材料费 | % |  | 0.7 | 361.34
|  | 材料费小计 | 元 |  |  | 51981.52 | 73.6%
直接费小计 |  |  | 元 |  |  | 59901.52 | 84.81%
综合费用 |  | 管理费 | % |  | 22 | 1742.4 | 2.467%
|  | 利润 | % |  | 10 | 792 | 1.121%
|  | 总价措施费 | % |  | 5.04 | 3146.77 | 4.455%
|  | 安全文明施工费 | % |  | 2.14 | 1336.13 | 1.892%
|  | 规费 | % |  | 2.11 | 1411.99 | 1.999%
|  | 增值税 | % |  | 3.36 | 2295.92 | 3.251%
建安工程造价 |  |  | 元 |  |  | 70626.73
2.2 土堤
工程内容：挖、运、填、碾压土方。
单位：100m3
指标编号 |  |  |  |  | 5F-007
项目 |  |  |  |  | 土堤（人机配合、人工占10%，机械占90%） |  | 占指标 基价(%)
指标基价 |  |  | 元 |  | 5842.49 |  | 100%
一、建筑安装工程费 |  |  | 元 |  | 5842.49 |  | 100%
二、设备购置费 |  |  | 元 |  |  |  | 0%
建筑安装工程费
类别 | 代码 | 名称 | 单位 | 单价 | 数量 | 合价 | 占%
人工费 | 00150105 | 一般技工 | 工日 | 240 | 7 | 1680
|  | 人工费小计 | 元 |  |  | 1680 | 28.75%
材料费 | 31150101 | 水 | m3 | 5 | 1.51 | 7.55
|  | 材料费小计 | 元 |  |  | 7.55 | 0.1292%
机械费 | 99070106 | 履带式推土机75kW | 台班 | 1251.43 | 0.27 | 337.89
| 99010305 | 履带式单斗挖掘机(液压) 1m3 | 台班 | 1590.9 | 0.19 | 302.27
| 99071102 | 自卸汽车4t | 台班 | 706.08 | 1.43 | 1009.69
| 99130306 | 光轮压路机(内燃) 15t | 台班 | 821.63 | 0.65 | 534.06
| 99310103 | 洒水车 4000L | 台班 | 719.86 | 0.06 | 43.19
|  | 机械费小计 | 元 |  |  | 2227.1 | 38.12%
直接费小计 |  |  | 元 |  |  | 3914.65 | 67%
综合费用 |  | 管理费 | % |  | 22 | 859.56 | 14.71%
|  | 利润 | % |  | 10 | 390.71 | 6.687%
|  | 总价措施费 | % |  | 5.04 | 260.31 | 4.455%
|  | 安全文明施工费 | % |  | 2.14 | 110.53 | 1.892%
|  | 规费 | % |  | 2.11 | 116.8 | 1.999%
|  | 增值税 | % |  | 3.36 | 189.93 | 3.251%
建安工程造价 |  |  | 元 |  |  | 5842.49
2.3 护坡
2.3.1 干砌块石护坡
工程内容：选修石料、砌筑、勾缝、养护。
单位：100m3
指标编号 |  |  |  |  | 5F-008 |  |  | 5F-009
项目 |  |  |  |  | 干砌块石护坡
[5 empty] | 30cm厚 |  | 占指标 基价(%) | 厚度每增减10cm |  | 占指标 基价(%)
指标基价 |  |  | 元 |  | 87036.5 |  | 100% | 6092.12 |  | 100%
一、建筑安装工程费 |  |  | 元 |  | 87036.5 |  | 100% | 6092.12 |  | 100%
二、设备购置费 |  |  | 元 |  |  |  | 0% |  |  | 0%
建筑安装工程费
类别 | 代码 | 名称 | 单位 | 单价 | 数量 | 合价 | 占% | 数量 | 合价 | 占%
人工费 | 00150105 | 一般技工 | 工日 | 240 | 140 | 33600 |  | 17 | 4080
|  | 人工费小计 | 元 |  |  | 33600 | 38.6% |  | 4080 | 66.97%
材料费 | 04110101 | 块石 | t | 156 | 192.555 | 30038.58 |  |  | 0
| 80010106 | 水泥砂浆M10 | m3 | 432.9 | 1.73 | 748.92 |  |  | 0
| 31130112 | 辅助材料费 | % |  | 5.44 | 1674.84 |  |  | 0
|  | 材料费小计 | 元 |  |  | 32462.34 | 37.3% |  | 0 | 0%
机械费 | 99050503 | 灰浆搅拌机200L | 台班 | 323.86 | 0.3 | 97.16 |  |  | 0
|  | 机械费小计 | 元 |  |  | 97.16 | 0.1116% |  | 0 | 0%
直接费小计 |  |  | 元 |  |  | 66159.5 | 76.01% |  | 4080 | 66.97%
综合费用 |  | 管理费 | % |  | 22 | 7413.38 | 8.518% | 22 | 897.6 | 14.73%
|  | 利润 | % |  | 10 | 3369.72 | 3.872% | 10 | 408 | 6.697%
|  | 总价措施费 | % |  | 5.04 | 3877.91 | 4.455% | 5.04 | 271.43 | 4.455%
|  | 安全文明施工费 | % |  | 2.14 | 1646.57 | 1.892% | 2.14 | 115.25 | 1.892%
|  | 规费 | % |  | 2.11 | 1740.06 | 1.999% | 2.11 | 121.8 | 1.999%
|  | 增值税 | % |  | 3.36 | 2829.36 | 3.251% | 3.36 | 198.04 | 3.251%
建安工程造价 |  |  | 元 |  |  | 87036.5 |  |  | 6092.12
2.3.2 干砌块石护坡灌浆
工程内容：选修石料、砌筑、勾缝、养护。
单位：100m3
指标编号 |  |  |  |  | 5F-010 |  |  | 5F-011
项目 |  |  |  |  | 干砌块石护坡灌浆
[5 empty] | 30cm厚 |  | 占指标 基价(%) | 厚度每增减10cm |  | 占指标 基价(%)
指标基价 |  |  | 元 |  | 93602.28 |  | 100% | 6450.48 |  | 100%
一、建筑安装工程费 |  |  | 元 |  | 93602.28 |  | 100% | 6450.48 |  | 100%
二、设备购置费 |  |  | 元 |  |  |  | 0% |  |  | 0%
建筑安装工程费
类别 | 代码 | 名称 | 单位 | 单价 | 数量 | 合价 | 占% | 数量 | 合价 | 占%
人工费 | 00150105 | 一般技工 | 工日 | 240 | 142 | 34080 |  | 18 | 4320
|  | 人工费小计 | 元 |  |  | 34080 | 36.41% |  | 4320 | 66.97%
材料费 | 04110101 | 块石 | t | 156 | 192.555 | 30038.58 |  |  | 0
| 80212102 | 预拌混凝土（泵送型）C15 | m3 | 503.93 | 10.25 | 5165.28 |  |  | 0
| 80010106 | 水泥砂浆M10 | m3 | 432.9 | 2.35 | 1017.32 |  |  | 0
| 31130112 | 辅助材料费 | % |  | 3.78 | 1369.16 |  |  | 0
|  | 材料费小计 | 元 |  |  | 37590.34 | 40.16% |  | 0 | 0%
机械费 | 99050503 | 灰浆搅拌机200L | 台班 | 323.86 | 0.4 | 129.54 |  |  | 0
|  | 机械费小计 | 元 |  |  | 129.54 | 0.1384% |  | 0 | 0%
直接费小计 |  |  | 元 |  |  | 71799.88 | 76.71% |  | 4320 | 66.97%
综合费用 |  | 管理费 | % |  | 22 | 7526.1 | 8.041% | 22 | 950.4 | 14.73%
|  | 利润 | % |  | 10 | 3420.95 | 3.655% | 10 | 432 | 6.697%
|  | 总价措施费 | % |  | 5.04 | 4170.45 | 4.456% | 5.04 | 287.4 | 4.455%
|  | 安全文明施工费 | % |  | 2.14 | 1770.78 | 1.892% | 2.14 | 122.03 | 1.892%
|  | 规费 | % |  | 2.11 | 1871.32 | 1.999% | 2.11 | 128.96 | 1.999%
|  | 增值税 | % |  | 3.36 | 3042.8 | 3.251% | 3.36 | 209.69 | 3.251%
建安工程造价 |  |  | 元 |  |  | 93602.28 |  |  | 6450.48
2.3.3 浆砌块石护坡
工程内容：选修石料、砌筑、勾缝、养护。
单位：100m3
指标编号 |  |  |  |  | 5F-012 |  |  | 5F-013
项目 |  |  |  |  | 浆砌块石护坡
[5 empty] | 30cm厚 |  | 占指标 基价(%) | 厚度每增减10cm |  | 占指标 基价(%)
指标基价 |  |  | 元 |  | 111135.06 |  | 100% | 6450.48 |  | 100%
一、建筑安装工程费 |  |  | 元 |  | 111135.06 |  | 100% | 6450.48 |  | 100%
二、设备购置费 |  |  | 元 |  |  |  | 0% |  |  | 0%
建筑安装工程费
类别 | 代码 | 名称 | 单位 | 单价 | 数量 | 合价 | 占% | 数量 | 合价 | 占%
人工费 | 00150105 | 一般技工 | 工日 | 240 | 141 | 33840 |  | 18 | 4320
|  | 人工费小计 | 元 |  |  | 33840 | 30.45% |  | 4320 | 66.97%
材料费 | 04110101 | 块石 | t | 156 | 192.555 | 30038.58 |  |  | 0
| 80212102 | 预拌混凝土（泵送型）C15 | m3 | 503.93 | 38.43 | 19366.03 |  |  | 0
| 31130112 | 辅助材料费 | % |  | 2.9 | 1432.73 |  |  | 0
|  | 材料费小计 | 元 |  |  | 50837.34 | 45.74% |  | 0 | 0%
机械费 | 99050503 | 灰浆搅拌机200L | 台班 | 323.86 | 6.41 | 2075.94 |  |  | 0
|  | 机械费小计 | 元 |  |  | 2075.94 | 1.868% |  | 0 | 0%
直接费小计 |  |  | 元 |  |  | 86753.28 | 78.06% |  | 4320 | 66.97%
综合费用 |  | 管理费 | % |  | 22 | 7901.51 | 7.11% | 22 | 950.4 | 14.73%
|  | 利润 | % |  | 10 | 3591.59 | 3.232% | 10 | 432 | 6.697%
|  | 总价措施费 | % |  | 5.04 | 4951.62 | 4.455% | 5.04 | 287.4 | 4.455%
|  | 安全文明施工费 | % |  | 2.14 | 2102.47 | 1.892% | 2.14 | 122.03 | 1.892%
|  | 规费 | % |  | 2.11 | 2221.84 | 1.999% | 2.11 | 128.96 | 1.999%
|  | 增值税 | % |  | 3.36 | 3612.75 | 3.251% | 3.36 | 209.69 | 3.251%
建安工程造价 |  |  | 元 |  |  | 111135.06 |  |  | 6450.48
2.3.4 浆砌预制块护坡
工程内容：砌筑、勾缝、养护。
单位：100m3
指标编号 |  |  |  |  | 5F-014
项目 |  |  |  |  | 浆砌预制块护坡 |  | 占指标 基价(%)
指标基价 |  |  | 元 |  | 144587.55 |  | 100%
一、建筑安装工程费 |  |  | 元 |  | 144587.55 |  | 100%
二、设备购置费 |  |  | 元
建筑安装工程费
类别 | 代码 | 名称 | 单位 | 单价 | 数量 | 合价 | 占%
人工费 | 00150105 | 一般技工 | 工日 | 240 | 158 | 37920
|  | 人工费小计 | 元 |  |  | 37920 | 26.23%
材料费 | 04270801 | 混凝土预制块 | m3 | 680 | 98.63 | 67068.4
| 80010106 | 水泥砂浆M10 | m3 | 432.9 | 18.36 | 7948.04
| 31130112 | 辅助材料费 | % |  | 1.92 | 1440.32
|  | 材料费小计 | 元 |  |  | 76456.76 | 52.88%
机械费 | 99050503 | 灰浆搅拌机200L | 台班 | 323.86 | 3.06 | 991.01
|  | 机械费小计 | 元 |  |  | 991.01 | 0.6854%
直接费小计 |  |  | 元 |  |  | 115367.77 | 79.79%
综合费用 |  | 管理费 | % |  | 22 | 8560.42 | 5.921%
|  | 利润 | % |  | 10 | 3891.1 | 2.691%
|  | 总价措施费 | % |  | 5.04 | 6442.09 | 4.455%
|  | 安全文明施工费 | % |  | 2.14 | 2735.33 | 1.892%
|  | 规费 | % |  | 2.11 | 2890.63 | 1.999%
|  | 增值税 | % |  | 3.36 | 4700.21 | 3.251%
建安工程造价 |  |  | 元 |  |  | 144587.55
2.3.5 生态护坡
工程内容：砌预制块、草皮铺设、拍紧、洒水、养护。
单位：100m2
指标编号 |  |  |  |  | 5F-015
项目 |  |  |  |  | 生态护坡 |  | 占指标 基价(%)
指标基价 |  |  | 元 |  | 19896.5 |  | 100%
一、建筑安装工程费 |  |  | 元 |  | 19896.5 |  | 100%
二、设备购置费 |  |  | 元
建筑安装工程费
类别 | 代码 | 名称 | 单位 | 单价 | 数量 | 合价 | 占%
人工费 | 00150105 | 一般技工 | 工日 | 240 | 40 | 9600
|  | 人工费小计 | 元 |  |  | 9600 | 48.25%
材料费 | 04270805 | 混凝土预制块 | m2 | 75 | 57.5 | 4312.5
| 29073512 | 草皮 | m2 | 6.85 | 57.5 | 393.88
| 31130112 | 辅助材料费 | % |  | 3.84 | 180.72
|  | 材料费小计 | 元 |  |  | 4887.1 | 24.56%
机械费 | 99050503 | 灰浆搅拌机200L | 台班 | 323.86 | 0.07 | 22.67
|  | 机械费小计 | 元 |  |  | 22.67 | 0.1139%
直接费小计 |  |  | 元 |  |  | 14509.77 | 72.93%
综合费用 |  | 管理费 | % |  | 22 | 2116.99 | 10.64%
|  | 利润 | % |  | 10 | 962.27 | 4.836%
|  | 总价措施费 | % |  | 5.04 | 886.49 | 4.456%
|  | 安全文明施工费 | % |  | 2.14 | 376.41 | 1.892%
|  | 规费 | % |  | 2.11 | 397.78 | 1.999%
|  | 增值税 | % |  | 3.36 | 646.79 | 3.251%
建安工程造价 |  |  | 元 |  |  | 19896.5
2.4 护脚
2.4.1 浆砌块石护脚
工程内容：选修石料、砌筑、灌浆、养护。
单位：100m3
指标编号 |  |  |  |  | 5F-016
项目 |  |  |  |  | 浆砌块石护脚 |  | 占指标 基价(%)
指标基价 |  |  | 元 |  | 123461.93 |  | 100%
一、建筑安装工程费 |  |  | 元 |  | 123461.93 |  | 100%
二、设备购置费 |  |  | 元 |  |  |  | 0%
建筑安装工程费
类别 | 代码 | 名称 | 单位 | 单价 | 数量 | 合价 | 占%
人工费 | 00150105 | 一般技工 | 工日 | 240 | 190 | 45600
|  | 人工费小计 | 元 |  |  | 45600 | 36.93%
材料费 | 04110101 | 块石 | t | 156 | 192.555 | 30038.58
| 80010106 | 水泥砂浆M10 | m3 | 432.9 | 36.7 | 15887.43
| 31130112 | 辅助材料费 | % |  | 0.91 | 417.93
|  | 材料费小计 | 元 |  |  | 46343.94 | 37.54%
机械费 | 99050503 | 灰浆搅拌机200L | 台班 | 323.86 | 6.1 | 1975.55
|  | 机械费小计 | 元 |  |  | 1975.55 | 1.6%
直接费小计 |  |  | 元 |  |  | 93919.49 | 76.07%
综合费用 |  | 管理费 | % |  | 22 | 10466.62 | 8.478%
|  | 利润 | % |  | 10 | 4757.56 | 3.853%
|  | 总价措施费 | % |  | 5.04 | 5500.84 | 4.455%
|  | 安全文明施工费 | % |  | 2.14 | 2335.67 | 1.892%
|  | 规费 | % |  | 2.11 | 2468.28 | 1.999%
|  | 增值税 | % |  | 3.36 | 4013.47 | 3.251%
建安工程造价 |  |  | 元 |  |  | 123461.93
2.4.2 混凝土护脚
工程内容：混凝土浇捣、振捣、养护。
单位：100m3
指标编号 |  |  |  |  | 5F-017
项目 |  |  |  |  | 混凝土护脚 |  | 占指标 基价(%)
指标基价 |  |  | 元 |  | 93443.52 |  | 100%
一、建筑安装工程费 |  |  | 元 |  | 93443.52 |  | 100%
二、设备购置费 |  |  | 元
建筑安装工程费
类别 | 代码 | 名称 | 单位 | 单价 | 数量 | 合价 | 占%
人工费 | 00150105 | 一般技工 | 工日 | 240 | 94 | 22560
|  | 人工费小计 | 元 |  |  | 22560 | 24.14%
材料费 | 80212103 | 预拌混凝土（泵送型）C20 | m3 | 512.94 | 102 | 52319.88
| 31130112 | 辅助材料费 | % |  | 0.97 | 507.5
|  | 材料费小计 | 元 |  |  | 52827.38 | 56.53%
直接费小计 |  |  | 元 |  |  | 75387.38 | 80.68%
综合费用 |  | 管理费 | % |  | 22 | 4963.2 | 5.311%
|  | 利润 | % |  | 10 | 2256 | 2.414%
|  | 总价措施费 | % |  | 5.04 | 4163.37 | 4.455%
|  | 安全文明施工费 | % |  | 2.14 | 1767.78 | 1.892%
|  | 规费 | % |  | 2.11 | 1868.15 | 1.999%
|  | 增值税 | % |  | 3.36 | 3037.64 | 3.251%
建安工程造价 |  |  | 元 |  |  | 93443.52
2.5 滤层
2.5.1 砂滤层
工程内容：配料、堆筑、铺设。
单位：100m3
指标编号 |  |  |  |  | 5F-018 |  |  | 5F-019
项目 |  |  |  |  | 砂滤层
[5 empty] | 10cm |  | 占指标 基价(%) | 厚度每增减10cm |  | 占指标 基价(%)
指标基价 |  |  | 元 |  | 56438.38 |  | 100% | 358.36 |  | 100%
一、建筑安装工程费 |  |  | 元 |  | 56438.38 |  | 100% | 358.36 |  | 100%
二、设备购置费 |  |  | 元 |  |  |  | 0% |  |  | 0%
建筑安装工程费
类别 | 代码 | 名称 | 单位 | 单价 | 数量 | 合价 | 占% | 数量 | 合价 | 占%
人工费 | 00150105 | 一般技工 | 工日 | 240 | 40 | 9600 |  | 1 | 240
|  | 人工费小计 | 元 |  |  | 9600 | 17.01% |  | 240 | 66.97%
材料费 | 04030107 | 中（粗）砂 | t | 192.52 | 193.336 | 37221.05 |  |  | 0
|  | 材料费小计 | 元 |  |  | 37221.05 | 65.95% |  | 0 | 0%
直接费小计 |  |  | 元 |  |  | 46821.05 | 82.96% |  | 240 | 66.97%
综合费用 |  | 管理费 | % |  | 22 | 2112 | 3.742% | 22 | 52.8 | 14.73%
|  | 利润 | % |  | 10 | 960 | 1.701% | 10 | 24 | 6.697%
|  | 总价措施费 | % |  | 5.04 | 2514.61 | 4.455% | 5.04 | 15.97 | 4.456%
|  | 安全文明施工费 | % |  | 2.14 | 1067.71 | 1.892% | 2.14 | 6.78 | 1.892%
|  | 规费 | % |  | 2.11 | 1128.33 | 1.999% | 2.11 | 7.16 | 1.998%
|  | 增值税 | % |  | 3.36 | 1834.68 | 3.251% | 3.36 | 11.65 | 3.251%
建安工程造价 |  |  | 元 |  |  | 56438.38 |  |  | 358.36
2.5.2 碎石滤层
工程内容：配料、堆筑、铺设。
单位：100m3
指标编号 |  |  |  |  | 5F-020 |  |  | 5F-021
项目 |  |  |  |  | 碎石滤层
[5 empty] | 10cm |  | 占指标 基价(%) | 厚度每增减10cm |  | 占指标 基价(%)
指标基价 |  |  | 元 |  | 48263.88 |  | 100% | 1075.08 |  | 100%
一、建筑安装工程费 |  |  | 元 |  | 48263.88 |  | 100% | 1075.08 |  | 100%
二、设备购置费 |  |  | 元 |  |  |  | 0% |  |  | 0%
建筑安装工程费
类别 | 代码 | 名称 | 单位 | 单价 | 数量 | 合价 | 占% | 数量 | 合价 | 占%
人工费 | 00150105 | 一般技工 | 工日 | 240 | 62 | 14880 |  | 3 | 720
|  | 人工费小计 | 元 |  |  | 14880 | 30.83% |  | 720 | 66.97%
材料费 | 04050217 | 碎石40 | t | 150.49 | 153 | 23024.97 |  |  | 0
|  | 材料费小计 | 元 |  |  | 23024.97 | 47.71% |  | 0 | 0%
直接费小计 |  |  | 元 |  |  | 37904.97 | 78.54% |  | 720 | 66.97%
综合费用 |  | 管理费 | % |  | 22 | 3273.6 | 6.783% | 22 | 158.4 | 14.73%
|  | 利润 | % |  | 10 | 1488 | 3.083% | 10 | 72 | 6.697%
|  | 总价措施费 | % |  | 5.04 | 2150.4 | 4.456% | 5.04 | 47.9 | 4.455%
|  | 安全文明施工费 | % |  | 2.14 | 913.06 | 1.892% | 2.14 | 20.34 | 1.892%
|  | 规费 | % |  | 2.11 | 964.9 | 1.999% | 2.11 | 21.49 | 1.999%
|  | 增值税 | % |  | 3.36 | 1568.95 | 3.251% | 3.36 | 34.95 | 3.251%
建安工程造价 |  |  | 元 |  |  | 48263.88 |  |  | 1075.08
2.6 防洪墙
2.6.1 浆砌块石防洪墙
工程内容：选修石料、调制砂浆、砌筑、养护。
单位：100m3
指标编号 |  |  |  |  | 5F-022
项目 |  |  |  |  | 浆砌块石防洪墙 |  | 占指标 基价(%)
指标基价 |  |  | 元 |  | 105696.37 |  | 100%
一、建筑安装工程费 |  |  | 元 |  | 105696.37 |  | 100%
二、设备购置费 |  |  | 元 |  |  |  | 0%
建筑安装工程费
类别 | 代码 | 名称 | 单位 | 单价 | 数量 | 合价 | 占%
人工费 | 00150105 | 一般技工 | 工日 | 240 | 141 | 33840
|  | 人工费小计 | 元 |  |  | 33840 | 32.02%
材料费 | 80010106 | 水泥砂浆M10 | m3 | 432.9 | 36.7 | 15887.43
| 04110101 | 块石 | t | 156 | 192.39 | 30012.84
| 31130112 | 辅助材料费 | % |  | 0.57 | 261.63
|  | 材料费小计 | 元 |  |  | 46161.9 | 43.67%
机械费 | 99050503 | 灰浆搅拌机200L | 台班 | 323.86 | 6.1 | 1975.55
|  | 机械费小计 | 元 |  |  | 1975.55 | 1.869%
直接费小计 |  |  | 元 |  |  | 81977.45 | 77.56%
综合费用 |  | 管理费 | % |  | 22 | 7879.42 | 7.455%
|  | 利润 | % |  | 10 | 3581.56 | 3.389%
|  | 总价措施费 | % |  | 5.04 | 4709.3 | 4.455%
|  | 安全文明施工费 | % |  | 2.14 | 1999.58 | 1.892%
|  | 规费 | % |  | 2.11 | 2113.11 | 1.999%
|  | 增值税 | % |  | 3.36 | 3435.95 | 3.251%
建安工程造价 |  |  | 元 |  |  | 105696.37
2.6.2 浆砌料石防洪墙
工程内容：选修石料、调制砂浆、砌筑、养护。
单位：100m3
指标编号 |  |  |  |  | 5F-023
项目 |  |  |  |  | 浆砌料石防洪墙 |  | 占指标 基价(%)
指标基价 |  |  | 元 |  | 125013.31 |  | 100%
一、建筑安装工程费 |  |  | 元 |  | 125013.31 |  | 100%
二、设备购置费 |  |  | 元 |  |  |  | 0%
建筑安装工程费
类别 | 代码 | 名称 | 单位 | 单价 | 数量 | 合价 | 占%
人工费 | 00150105 | 一般技工 | 工日 | 240 | 141 | 33840
|  | 人工费小计 | 元 |  |  | 33840 | 27.07%
材料费 | 80010106 | 水泥砂浆M10 | m3 | 432.9 | 9.2 | 3982.68
| 04110501 | 料石 | m3 | 600 | 91.9 | 55140
| 31130112 | 辅助材料费 | % |  | 0.16 | 94.6
|  | 材料费小计 | 元 |  |  | 59217.28 | 47.37%
机械费 | 99090132 | 履带式电动起重机5t | 台班 | 419.12 | 10.8 | 4526.5
| 99050503 | 灰浆搅拌机200L | 台班 | 323.86 | 1.53 | 495.51
|  | 机械费小计 | 元 |  |  | 5022.01 | 4.017%
直接费小计 |  |  | 元 |  |  | 98079.29 | 78.46%
综合费用 |  | 管理费 | % |  | 22 | 8549.64 | 6.839%
|  | 利润 | % |  | 10 | 3886.2 | 3.109%
|  | 总价措施费 | % |  | 5.04 | 5569.96 | 4.455%
|  | 安全文明施工费 | % |  | 2.14 | 2365.02 | 1.892%
|  | 规费 | % |  | 2.11 | 2499.3 | 1.999%
|  | 增值税 | % |  | 3.36 | 4063.9 | 3.251%
建安工程造价 |  |  | 元 |  |  | 125013.31
2.6.3 浆砌混凝土预制块防洪墙
工程内容：调制砂浆、砌筑、养护。
单位：100m3
指标编号 |  |  |  |  | 5F-024
项目 |  |  |  |  | 浆砌混凝土预制块防洪墙 |  | 占指标 基价(%)
指标基价 |  |  | 元 |  | 115285.21 |  | 100%
一、建筑安装工程费 |  |  | 元 |  | 115285.21 |  | 100%
二、设备购置费 |  |  | 元 |  |  |  | 0%
建筑安装工程费
类别 | 代码 | 名称 | 单位 | 单价 | 数量 | 合价 | 占%
人工费 | 00150105 | 一般技工 | 工日 | 240 | 97 | 23280
|  | 人工费小计 | 元 |  |  | 23280 | 20.19%
材料费 | 80010106 | 水泥砂浆M10 | m3 | 432.9 | 9.2 | 3982.68
| 04270801 | 混凝土预制块 | m3 | 680 | 91.9 | 62492
| 31130112 | 辅助材料费 | % |  | 0.61 | 405.5
|  | 材料费小计 | 元 |  |  | 66880.18 | 58.01%
机械费 | 99090132 | 履带式电动起重机5t | 台班 | 419.12 | 6.6 | 2766.19
| 99050503 | 灰浆搅拌机200L | 台班 | 323.86 | 1.53 | 495.51
|  | 机械费小计 | 元 |  |  | 3261.7 | 2.829%
直接费小计 |  |  | 元 |  |  | 93421.88 | 81.04%
综合费用 |  | 管理费 | % |  | 22 | 5839.17 | 5.065%
|  | 利润 | % |  | 10 | 2654.17 | 2.302%
|  | 总价措施费 | % |  | 5.04 | 5136.53 | 4.455%
|  | 安全文明施工费 | % |  | 2.14 | 2180.99 | 1.892%
|  | 规费 | % |  | 2.11 | 2304.81 | 1.999%
|  | 增值税 | % |  | 3.36 | 3747.66 | 3.251%
建安工程造价 |  |  | 元 |  |  | 115285.21
2.6.4 现浇混凝土防洪墙
工程内容：捣固、整平、养护。
单位：100m3
指标编号 |  |  |  |  | 5F-025
项目 |  |  |  |  | 现浇混凝土防洪墙 |  | 占指标 基价(%)
指标基价 |  |  | 元 |  | 102073.85 |  | 100%
一、建筑安装工程费 |  |  | 元 |  | 102073.85 |  | 100%
二、设备购置费 |  |  | 元 |  |  |  | 0%
建筑安装工程费
类别 | 代码 | 名称 | 单位 | 单价 | 数量 | 合价 | 占%
人工费 | 00150105 | 一般技工 | 工日 | 240 | 119 | 28560
|  | 人工费小计 | 元 |  |  | 28560 | 27.98%
| 80212102 | 预拌混凝土（泵送型）C15 | m3 | 503.93 | 102 | 51400.86
| 31130112 | 辅助材料费 | % |  | 2.21 | 1135.96
|  | 材料费小计 | 元 |  |  | 52536.82 | 51.47%
直接费小计 |  |  | 元 |  |  | 81096.82 | 79.45%
综合费用 |  | 管理费 | % |  | 22 | 6283.2 | 6.156%
|  | 利润 | % |  | 10 | 2856 | 2.798%
|  | 总价措施费 | % |  | 5.04 | 4547.9 | 4.455%
|  | 安全文明施工费 | % |  | 2.14 | 1931.05 | 1.892%
|  | 规费 | % |  | 2.11 | 2040.69 | 1.999%
|  | 增值税 | % |  | 3.36 | 3318.19 | 3.251%
建安工程造价 |  |  | 元 |  |  | 102073.85
2.6.5 现浇毛石混凝土防洪墙
工程内容：捣固、整平、养护。
单位：100m3
指标编号 |  |  |  |  | 5F-026
项目 |  |  |  |  | 现浇毛石混凝土防洪墙 |  | 占指标 基价(%)
指标基价 |  |  | 元 |  | 94413.91 |  | 100%
一、建筑安装工程费 |  |  | 元 |  | 94413.91 |  | 100%
二、设备购置费 |  |  | 元 |  |  |  | 0%
建筑安装工程费
类别 | 代码 | 名称 | 单位 | 单价 | 数量 | 合价 | 占%
人工费 | 00150105 | 一般技工 | 工日 | 240 | 102 | 24480
|  | 人工费小计 | 元 |  |  | 24480 | 25.93%
材料费 | 80212102 | 预拌混凝土（泵送型）C15 | m3 | 503.93 | 86.7 | 43690.73
| 04110201 | 毛石 | t | 157.29 | 44.88 | 7059.18
| 31130112 | 辅助材料费 | % |  | 0.79 | 400.92
|  | 材料费小计 | 元 |  |  | 51150.83 | 54.18%
直接费小计 |  |  | 元 |  |  | 75630.83 | 80.11%
综合费用 |  | 管理费 | % |  | 22 | 5385.6 | 5.704%
|  | 利润 | % |  | 10 | 2448 | 2.593%
|  | 总价措施费 | % |  | 5.04 | 4206.61 | 4.455%
|  | 安全文明施工费 | % |  | 2.14 | 1786.14 | 1.892%
|  | 规费 | % |  | 2.11 | 1887.55 | 1.999%
|  | 增值税 | % |  | 3.36 | 3069.18 | 3.251%
建安工程造价 |  |  | 元 |  |  | 94413.91
2.7 压顶
2.7.1 浆砌块石压顶
工程内容：选修石料、砌筑、养护。
单位：10m3
指标编号 |  |  |  |  | 5F-027
项目 |  |  |  |  | 浆砌块石压顶 |  | 占指标 基价(%)
指标基价 |  |  | 元 |  | 11775.72 |  | 100%
一、建筑安装工程费 |  |  | 元 |  | 11775.72 |  | 100%
二、设备购置费 |  |  | 元 |  |  |  | 0%
建筑安装工程费
类别 | 代码 | 名称 | 单位 | 单价 | 数量 | 合价 | 占%
人工费 | 00150105 | 一般技工 | 工日 | 240 | 23 | 5520
|  | 人工费小计 | 元 |  |  | 5520 | 46.88%
材料费 | 80010106 | 水泥砂浆M10 | m3 | 432.9 | 1.66 | 718.61
| 04110101 | 块石 | t | 156 | 13.959 | 2177.6
| 31130112 | 辅助材料费 | % |  | 3.72 | 107.74
|  | 材料费小计 | 元 |  |  | 3003.95 | 25.51%
机械费 | 99050503 | 灰浆搅拌机200L | 台班 | 323.86 | 0.28 | 90.68
|  | 机械费小计 | 元 |  |  | 90.68 | 0.7701%
直接费小计 |  |  | 元 |  |  | 8614.63 | 73.16%
综合费用 |  | 管理费 | % |  | 22 | 1234.35 | 10.48%
|  | 利润 | % |  | 10 | 561.07 | 4.765%
|  | 总价措施费 | % |  | 5.04 | 524.67 | 4.456%
|  | 安全文明施工费 | % |  | 2.14 | 222.78 | 1.892%
|  | 规费 | % |  | 2.11 | 235.42 | 1.999%
|  | 增值税 | % |  | 3.36 | 382.8 | 3.251%
建安工程造价 |  |  | 元 |  |  | 11775.72
2.7.2 浆砌预制块压顶
工程内容：砌筑、养护。
单位：10m3
指标编号 |  |  |  |  | 5F-028
项目 |  |  |  |  | 浆砌预制块压顶 |  | 占指标 基价(%)
指标基价 |  |  | 元 |  | 15091.32 |  | 100%
一、建筑安装工程费 |  |  | 元 |  | 15091.32 |  | 100%
二、设备购置费 |  |  | 元 |  |  |  | 0%
建筑安装工程费
类别 | 代码 | 名称 | 单位 | 单价 | 数量 | 合价 | 占%
人工费 | 00150105 | 一般技工 | 工日 | 240 | 21 | 5040
|  | 人工费小计 | 元 |  |  | 5040 | 33.4%
材料费 | 80010106 | 水泥砂浆M10 | m3 | 432.9 | 1.68 | 727.27
| 04270801 | 混凝土预制块 | m3 | 680 | 8.44 | 5739.2
| 31130112 | 辅助材料费 | % |  | 1.58 | 102.17
|  | 材料费小计 | 元 |  |  | 6568.64 | 43.53%
机械费 | 99050503 | 灰浆搅拌机200L | 台班 | 323.86 | 0.28 | 90.68
|  | 机械费小计 | 元 |  |  | 90.68 | 0.6009%
直接费小计 |  |  | 元 |  |  | 11699.32 | 77.52%
综合费用 |  | 管理费 | % |  | 22 | 1128.75 | 7.479%
|  | 利润 | % |  | 10 | 513.07 | 3.4%
|  | 总价措施费 | % |  | 5.04 | 672.39 | 4.455%
|  | 安全文明施工费 | % |  | 2.14 | 285.5 | 1.892%
|  | 规费 | % |  | 2.11 | 301.71 | 1.999%
|  | 增值税 | % |  | 3.36 | 490.58 | 3.251%
建安工程造价 |  |  | 元 |  |  | 15091.32
2.7.3 混凝土压顶
工程内容：浇捣、养护。
单位：10m3
指标编号 |  |  |  |  | 5F-029
项目 |  |  |  |  | 混凝土压顶 |  | 占指标 基价(%)
指标基价 |  |  | 元 |  | 12548.05 |  | 100%
一、建筑安装工程费 |  |  | 元 |  | 12548.05 |  | 100%
二、设备购置费 |  |  | 元
建筑安装工程费
类别 | 代码 | 名称 | 单位 | 单价 | 数量 | 合价 | 占%
人工费 | 00150105 | 一般技工 | 工日 | 240 | 18 | 4320
|  | 人工费小计 | 元 |  |  | 4320 | 34.43%
材料费 | 80212102 | 预拌混凝土（泵送型）C15 | m3 | 503.93 | 10.2 | 5140.09
| 31130112 | 辅助材料费 | % |  | 4.87 | 250.32
|  | 材料费小计 | 元 |  |  | 5390.41 | 42.96%
直接费小计 |  |  | 元 |  |  | 9710.41 | 77.39%
综合费用 |  | 管理费 | % |  | 22 | 950.4 | 7.574%
|  | 利润 | % |  | 10 | 432 | 3.443%
|  | 总价措施费 | % |  | 5.04 | 559.08 | 4.456%
|  | 安全文明施工费 | % |  | 2.14 | 237.39 | 1.892%
|  | 规费 | % |  | 2.11 | 250.86 | 1.999%
|  | 增值税 | % |  | 3.36 | 407.91 | 3.251%
建安工程造价 |  |  | 元 |  |  | 12548.05