## Sheet1
附件4： 市政工程技术经济指标实例分析表
工程名称： 发布时间：
工程特征 | 技术标准 | 二级公路，设计车速：60km/h，道路宽度 ：16m车道+2*2土路肩，总宽20m。桥梁宽度：16m车道+0.5*2护轮带，总宽17m。
| 工程规模 | 全长2.94km，沥青路面面积48453m2。新建13m单跨简支板桥3座，8+10+8m三跨简支板桥3座。
| 主要结构 | 道路：路基6%石灰土、20cm12%石灰土、20cm二灰碎石、下封、5cmAC-16C沥青砼。排水：道路两侧设置硬质边沟与管道相结合。桥梁：下部桩柱式墩台，桩直径1m；上部预应力空心板梁，桥面5cmAC-16沥青砼+桥面防水+10cmC40现浇砼，钢筋砼栏杆。
工程经济指标 | 工程造价(万元) | 1358.1 | 单方造价(元/m2) | 287.8855 | 直接工程费 | 84.54% | 其他工程费 | 1.766% | 间接费 | 4.438% | 利润 | 6.061% | 税金 | 3.196%
| 分部分项工程费 | 总则 |  | 路基工程 |  |  | 路面工程 |  |  | 排水工程 |  | 桥梁工程
|  | 施工便道（m） | 临时用地（m2） | 清表（m2） | 路基挖土（m3） | 路基填筑（m3） | 路面基层（m2） | 路面层（m2） | 路面附属（m） | 边沟（m） | 管道（m） | 钢筋（t） | 桩 （m） | 砼（m3） | 其它
| 工程量 | 2000 | 6000 | 67318.3 | 20609.9 | 46866.8 | 50117 | 48452.5 | 5880 | 3226 | 1305 | 85.85 | 848 | 883
| 分部分项造价(万元) | 34.32 | 4.59 | 8.44 | 9.24 | 236.77 | 334.5 | 305.57 | 20.27 | 24.05 | 85.28 | 56.24 | 90.5 | 127.61 | 20.72
| 单方造价(元/m2) | 7.0832 | 0.94731 | 1.7419 | 1.907 | 48.8659 | 69.036 | 63.0652 | 4.1834 | 4.9636 | 17.6006 | 11.6071 | 18.6779 | 26.3369 | 4.2763
| 占总造价比例 | 2.527% | 0.338% | 0.6215% | 0.6804% | 17.43% | 24.63% | 22.5% | 1.493% | 1.771% | 6.279% | 4.141% | 6.664% | 9.396% | 1.526%
每平方米道路面积主要技术指标 |  | 施工便道（m） | 临时用地（m2） | 清表（m2） | 路基挖土（m3） | 路基填筑（m3） | 路面基层（m2） | 路面层（m2） | 路面附属（m） | 边沟（m） | 管道（m） | 钢筋（t） | 桩 （m） | 砼（m3） | 其它
|  | 0.041277 | 0.12383 | 1.3894 | 0.42536 | 0.96726 | 1.0343 | 0.99999 | 0.12135 | 0.06658 | 0.026933 | 0.0017718 | 0.017501 | 0.018224 | 0
|  | 人工费（元） | 机械使用费（元） | 生石灰（t） | 二灰碎石（t） | 沥青砼（t） | 沥青（kg）
|  | 18.5327 | 30.1069 | 0.12303 | 0.45615 | 0.11791 | 1.0113
本工程数据由 提供 | [6 empty] | 编制人：
注：每百平方米道路面积主要技术指标内容可按工程实际情况进行调整