## 表2－1
某住宅建筑项目2#楼工程概况表 （江苏天衡工程咨询管理有限公司）
工程项目名称：某住宅2#楼项目 |  |  | 工程项目编号：
名 称 |  | 内 容
工程地点 |  | 江苏省江阴市，北临君巫路，西靠澄康路
开工日期 |  | 2012-10-01
竣工日期
建筑面积(m2) |  | 42119.2
建安造价(万元) |  | 7678.47
平米造价(元/m2) |  | 1823.0332
计价方式 |  | 04定额
合同计价类型 |  | 费率合同
地上层数 |  | 28
地下层数 |  | 3
标准层高(m) |  | 3
檐高(m) |  | 85.5
结构类型 |  | 现浇框架
抗震设防烈度 |  | 7度
建 筑 工 程 | 基础类型/深度 | 满堂基础，-11m
| 外墙类型 | 长江淤泥空心砖，
| 内墙类型 | 加气混凝土砌块
| 地面面层 | 水泥砂浆
| 屋面防水、保温 | 泡沫玻璃板，高聚物改性沥青防水涂膜、SBS防水卷材
| 门窗 | 无，由甲方单独分包
| 墙面保温隔热 | 半硬质岩棉板
| 内装修 | 刮腻子
| 外装修 | 石材及涂料
安 装 工 程 | 给水 | 市政自来水干管上引入，生活给水、消防给水
| 排水 | 污水、雨水、空调冷凝水
| 空调、采暖 | 排风、排烟、从换热站外墙皮算至管井内的热水表处采暖管
| 燃气 | 无
| 强电 | 由小区就近变电所采用低压电缆经桥架引入，普通照明、应急照明、消防电梯、正压风机、潜污泵等
| 弱电 | 无
| 电梯 | 无
| 消防工程 | 消火栓系统、喷淋系统
| 楼宇智能 | 无
其他说明事项

## 表2－2
某住宅2#楼建筑工程项目造价分析表
工程项目名称：某住宅2#楼项目 工程项目编号： 单位:元/m2
费用 项目 |  |  | 平米造价 | 人工费 |  | 材料费 |  | 机械费 |  | 措施费 |  | 规费 |  | 企业管理费 |  | 利润 |  | 税金
总 计 |  |  | 1823.0284 |  | % |  | % |  | % |  | % |  | % |  | % |  | % |  | %
建 筑 工 程 | 基础（包括桩基础） |  | 230.12 | 20.3046 | 8.823% | 147.9972 | 64.31% | 4.2884 | 1.864% | 32.0323 | 13.92% | 7.5204 | 3.268% | 7.3759 | 3.205% | 2.8546 | 1.24% | 7.7391 | 3.363%
| 地上 |  | 953.4721 | 114.7494 | 12.03% | 441.3864 | 46.29% | 22.3691 | 2.346% | 252.8099 | 26.51% | 31.1588 | 3.268% | 42.4824 | 4.456% | 16.4549 | 1.726% | 32.0651 | 3.363%
| 地下 |  | 345.18 | 30.4569 | 8.823% | 221.9957 | 64.31% | 6.4325 | 1.864% | 48.0485 | 13.92% | 11.2805 | 3.268% | 11.0639 | 3.205% | 4.2819 | 1.24% | 11.6086 | 3.363%
| 小计 |  | 1528.7721 | 165.511 | 10.83% | 811.3793 | 53.07% | 33.09 | 2.164% | 332.8907 | 21.78% | 49.9597 | 3.268% | 60.9222 | 3.985% | 23.5914 | 1.543% | 51.4128 | 3.363%
安 装 工 程 | 给水排水 |  | 61.8309 | 7.3412 | 11.87% | 32.6949 | 52.88% | 0.46071 | 0.7451% | 13.3735 | 21.63% | 1.5028 | 2.431% | 3.3351 | 5.394% | 1.0301 | 1.666% | 2.0794 | 3.363%
| 电气 | 强电 | 128.168 | 16.2311 | 12.66% | 78.8575 | 61.53% | 1.3333 | 1.04% | 14.6102 | 11.4% | 3.1152 | 2.431% | 7.422 | 5.791% | 2.2782 | 1.778% | 4.3102 | 3.363%
弱电
| 空调、采暖 |  | 52.0568 | 4.08 | 7.838% | 28.0393 | 53.86% | 0.65028 | 1.249% | 13.1682 | 25.3% | 1.2653 | 2.431% | 1.6985 | 3.263% | 0.57165 | 1.098% | 1.7507 | 3.363%
燃气
电梯
楼宇智能
| 消防 |  | 52.2006 | 6.3412 | 12.15% | 25.3955 | 48.65% | 0.68884 | 1.32% | 13.1687 | 25.23% | 1.2688 | 2.431% | 2.6922 | 5.157% | 0.8901 | 1.705% | 1.7555 | 3.363%
| 小计 |  | 294.2563 | 33.9935 | 11.55% | 164.9872 | 56.07% | 3.1331 | 1.065% | 54.3205 | 18.46% | 7.152 | 2.431% | 15.1477 | 5.148% | 4.77 | 1.621% | 9.8957 | 3.363%
装饰工程

## 表2－3
某住宅2#楼建筑工程项目主要工程量表
工程项目名称：某住宅2#楼项目 工程项目编号：
项目名称 |  | 单位 | 工程量 | 每百平方米工程量 | 备注
基础 （桩基础） | 土石方 | m3
| 混凝土 | m3 | 5238.0043 | 12.4362
| 钢筋 | t | 716.6707 | 1.7015
| 模板 | m2 | 5191.7745 | 12.3264
建 筑 | 土石方 | m3
| 混凝土 | m3 | 16459.3324 | 39.0781
| 钢筋 | t | 2349.796 | 5.5789
| 模板 | m2 | 31888.7455 | 75.711
| 砌体 | m3 | 3833.3267 | 9.1012
| 门窗 | m2
| 屋面 | m2 | 1048.54 | 2.4895
| 楼地面 | m2 | 40241.3933 | 95.5421
| 内墙面 | m2 | 79439.0567 | 188.6061
| 外墙面 | m2 | 22511.44 | 53.4472
……
安 装 | 电线 | m | 253084 | 600.8756
| 电缆 | m | 24236.36 | 57.5423
| 电气管 | m | 79724 | 189.2818
| 给、排水管 | m | 17883.109 | 42.4583
| 暖气管 | m | 1779 | 4.2237
| 燃气管 | m
……

## 表2－4
某住宅2#楼建筑工程项目 人工及主要材料（半成品）消耗量表
工程项目名称：某住宅2#楼项目 工程项目编号：
序号 | 名称 | 单位 | 总消耗量 | 每百平方米消耗量
1 | 人工 | 工日 | 11210807.2757 | 26616.9645
2 | 水泥 | t | 1972.2142 | 4.6825
3 | 砂 | t | 5220.0857 | 12.3937
4 | 石子 | t | 80.8463 | 0.19195
5 | 钢筋 | t | 3066.4667 | 7.2805
6 | 商品混凝土 | m3 | 21697.3367 | 51.5143
8 | 钢管 | t | 158.6823 | 0.37675
9 | 型钢 | t | 28.55 | 0.067784
10 | 电线 | m | 253084 | 600.8756
11 | 电缆 | m | 24236.36 | 57.5423