## 表2－1
某综合楼工程概况表 （江苏天衡工程咨询管理有限公司）
工程项目名称：某综合楼 |  |  | 工程项目编号：
名 称 |  | 内 容
工程地点 |  | 镇江新区港南路南侧、瑞山路西侧
开工日期 |  | 2011-01-06
竣工日期 |  | 2013-12-01
建筑面积(m2) |  | 9428.2
建安造价(万元) |  | 43120540
平米造价(元/m2) |  | 4573.5708
计价方式 |  | 08清单规范，04定额
合同计价类型 |  | 固定价格合同
地上层数 |  | 6
地下层数 |  | 局部一层
标准层高(m) |  | 3.6
檐高(m) |  | 23.9
结构类型 |  | 现浇框架
抗震设防烈度 |  | 7度
建 筑 工 程 | 基础类型/深度 | 预制桩、C30承台及地梁
| 外墙类型 | MU10.0砼加气砌块
| 内墙类型 | MU10.0砼加气砌块及轻质隔墙
| 地面面层 | 石材、地砖、木地板
| 屋面防水、保温 | 卷材防水、挤塑板保温、40厚细石砼
| 门窗 | 钢化中空玻璃
| 墙面保温隔热 | 膨胀玻化微珠保温板
| 内装修 | 乳胶漆
| 外装修 | 玻璃幕墙及石材
安 装 工 程 | 给水 | 市政自来水干管上引入，生活给水、消防给水
| 排水 | 污水、雨水、空调冷凝水
| 空调、采暖 | VRV空调
| 燃气 | 无
| 强电 | 由小区变电所采用低压电缆直埋引入，空调动力、普通照明、应急照明、潜污泵等
| 弱电 | 综合布线、有线电视、监控、门禁、周界报警、背景音乐、会议
| 电梯 | 客梯
| 消防工程 | 消火栓系统
楼宇智能
其他说明事项

## 表2－2
某综合楼项目造价分析表
工程项目名称：某综合楼 工程项目编号： 单位:元/m2
费用 项目 |  |  | 平米造价 | 人工费 |  | 材料费 |  | 机械费 |  | 措施费 |  | 规费 |  | 企业管理费 |  | 利润 |  | 税金
总 计 |  |  | 3418.4681 |  | % |  | % |  | % |  | % |  | % |  | % |  | % |  | %
建 筑 工 程 | 基础（包括桩基础） |  | 235.8322 | 96331.68 | 4.333% | 1699086.61 | 76.42% | 159113.36 | 7.156% | 69470.59 | 3.124% | 58838.87 | 2.646% | 39489.8 | 1.776% | 19990.74 | 0.8991% | 81104.76 | 3.648%
| 地上 |  | 2173.9372 | 2483937.1 | 12.12% | 14559640.69 | 71.04% | 315861.39 | 1.541% | 688990.96 | 3.362% | 576299.32 | 2.812% | 781572.5 | 3.813% | 339427.75 | 1.656% | 751040.64 | 3.664%
地下
| 小计 |  | 2409.7694 | 2580268.78 | 11.36% | 16258727.3 | 71.56% | 474974.75 | 2.091% | 758461.55 | 3.338% | 635138.19 | 2.796% | 821062.3 | 3.614% | 359418.49 | 1.582% | 832145.4 | 3.663%
安 装 工 程 | 给水排水 |  | 74.5204 | 62615 | 10.42% | 457334 | 76.11% | 3858 | 0.6421% | 14060 | 2.34% | 15608 | 2.598% | 18415 | 3.065% | 7176 | 1.194% | 21813 | 3.63%
| 电气 | 强电 | 215.9072 | 203625 | 10% | 1553901 | 76.34% | 14424 | 0.7086% | 65946 | 3.24% | 52874 | 2.597% | 50146 | 2.463% | 20760 | 1.02% | 73896 | 3.63%
|  | 弱电 | 186.9631 | 313805 | 17.8% | 1142595 | 64.82% | 19621 | 1.113% | 13139 | 0.7454% | 42711 | 2.423% | 122348 | 6.941% | 43955 | 2.494% | 64514 | 3.66%
| 空调、采暖 |  | 400.8282
燃气
| 电梯 |  | 111.6886
楼宇智能
| 消防 |  | 18.7913 | 15505 | 8.752% | 139541 | 78.76% | 3879 | 2.189% | 5655 | 3.192% | 4602 | 2.598% | 779 | 0.4397% | 779 | 0.4397% | 6432 | 3.631%
| 小计 |  | 1008.6987 | 595550 | 7.042% | 3293371 | 38.94% | 41782 | 0.4941% | 98800 | 1.168% | 115795 | 1.369% | 191688 | 2.267% | 72670 | 0.8593% | 166655 | 1.971%
装饰工程 | 内装 |  | 638.7198 | 720140 | 11.96% | 4583751 | 76.12% | 20572 | 0.3416% | 50388 | 0.8368% | 152411 | 2.531% | 185289 | 3.077% | 88903 | 1.476% | 220397 | 3.66%
| 外幕墙 |  | 527.2669 | 663893 | 13.36% | 3456343 | 69.53% | 78426 | 1.578% | 41595 | 0.8367% | 125816 | 2.531% | 311727 | 6.271% | 111332 | 2.24% | 181939 | 3.66%
| 小计 |  | 1165.9866 | 1384033 | 12.59% | 8040094 | 73.14% | 98998 | 0.9006% | 91983 | 0.8367% | 278227 | 2.531% | 497016 | 4.521% | 200235 | 1.821% | 402336 | 3.66%

## 表2－3
某综合楼工程项目主要工程量表
工程项目名称：某综合楼
项目名称 |  | 单位 | 工程量 | 每百平方米工程量 | 备注
基础 （桩基础） | 土石方 | m3 | 9563.56 | 101.4378
| 桩基础 | m | 3973 | 42.1404
| 混凝土 | m3 | 788.65 | 8.365
| 钢筋 | t | 104.76 | 1.1112
| 模板 | m2 | 2540 | 26.941
建 筑 | 土石方 | m3 |  | 0
| 混凝土 | m3 | 3033.97 | 32.1804
| 钢筋 | t | 516.755 | 5.4811
| 模板 | m2 | 20298 | 215.2949
| 砌体 | m3 | 1511.79 | 16.0351
| 门窗 | m2 | 830.55 | 8.8094
| 屋面 | m2 | 2632.42 | 27.9213
| 楼地面 | m2 | 12779.95 | 135.5531
| 内墙面 | m2 | 32067.18 | 340.1271
| 外墙面 | m2 | 6241.55 | 66.2023
……
安 装 | 电线 | m | 55445 | 588.0887
| 电缆 | m | 1274 | 13.5129
| 电气管 | m | 14727 | 156.2049
| 给、排水管 | m | 721 | 7.6474
| 暖气管 | m
| 燃气管 | m
……

## 表2－4
某综合楼项目 人工及主要材料（半成品）消耗量表
工程项目名称：某综合楼 工程项目编号：
序号 | 名称 | 单位 | 总消耗量 | 每百平方米消耗量
1 | 人工 | 工日 | 54371.795 | 576.7055
2 | 水泥 | t | 522.925 | 5.5465
3 | 砂 | t | 1207.191 | 12.8043
4 | 石子 | t | 313.2 | 3.322
5 | 钢筋 | t | 621.515 | 6.5922
6 | 商品混凝土 | m3 | 3937.05 | 41.7591
8 | 钢管 | t | 153 | 1.6228
9 | 型钢 | t | 2.5 | 0.026517
10 | 电线 | m | 55445 | 588.0887
11 | 电缆 | m | 1274 | 13.5129